## Sheet1
CÓDIGO COMPOSIÇÃO | CÓDIGO ITEM | DESCRIÇÃO DA COMPOSIÇÃO | UNIDADE | QUANTIDADE | PREÇO UNITÁRIO | CUSTO MATERIAL | CUSTO MÃO OBRA | CUSTO TOTAL | TIPO ITEM
90778 |  | ENGENHEIRO CIVIL DE OBRA PLENO COM ENCARGOS COMPLEMENTARES | H |  |  | 1.439 | 84.68 | 86.119
| 2707 | ENGENHEIRO CIVIL DE OBRA PLENO | H | 1 | 84.68 | 0 | 84.68 | 84.68 | MÃO DE OBRA
| 37372 | EXAMES - HORISTA (COLETADO CAIXA) | H | 1 | 0.34 | 0.34 | 0 | 0.34 | INSUMO
| 37373 | SEGURO - HORISTA (COLETADO CAIXA) | H | 1 | 0.05 | 0.05 | 0 | 0.05 | INSUMO
| 88237 | EPI (ENCARGOS COMPLEMENTARES) - HORISTA | H | 0.05 | 0.98 | 0.049 | 0 | 0.049 | INSUMO
| 95403 | CURSO DE CAPACITAÇÃO PARA ENGENHEIRO CIVIL DE OBRA PLENO (ENCARGOS COMPLEMENTARES) - HORISTA | H | 1 | 1 | 1 | 0 | 1 | INSUMO
90780 |  | MESTRE DE OBRAS COM ENCARGOS COMPLEMENTARES | H |  |  | 1.169 | 43.26 | 44.429
| 4069 | MESTRE DE OBRAS | H | 1 | 43.26 | 0 | 43.26 | 43.26 | MÃO DE OBRA
| 37372 | EXAMES - HORISTA (COLETADO CAIXA) | H | 1 | 0.34 | 0.34 | 0 | 0.34 | INSUMO
| 37373 | SEGURO - HORISTA (COLETADO CAIXA) | H | 1 | 0.05 | 0.05 | 0 | 0.05 | INSUMO
| 88237 | EPI (ENCARGOS COMPLEMENTARES) - HORISTA | H | 0.05 | 0.98 | 0.049 | 0 | 0.049 | INSUMO
| 95405 | CURSO DE CAPACITAÇÃO PARA MESTRE DE OBRAS (ENCARGOS COMPLEMENTARES) - HORISTA | H | 1 | 0.73 | 0.73 | 0 | 0.73 | INSUMO
74209/1 |  | PLACA DE OBRA EM CHAPA DE ACO GALVANIZADO | M2 |  |  | 259.7121 | 55.6 | 315.3121
| 4417 | SARRAFO DE MADEIRA NAO APARELHADA *2,5 X 7* CM, MACARANDUBA, ANGELIM OU EQUIVALENTE DA REGIAO | M | 1 | 4.4 | 4.4 | 0 | 4.4 | INSUMO
| 4491 | PONTALETE DE MADEIRA NAO APARELHADA *7,5 X 7,5* CM (3 X 3 ") PINUS, MISTA OU EQUIVALENTE DA REGIAO | M | 4 | 2.96 | 11.84 | 0 | 11.84 | INSUMO
| 4813 | PLACA DE OBRA (PARA CONSTRUCAO CIVIL) EM CHAPA GALVANIZADA *N. 22*, DE *2,0 X 1,125* M | M2 | 1 | 240 | 240 | 0 | 240 | INSUMO
| 5075 | PREGO DE ACO POLIDO COM CABECA 18 X 30 (2 3/4 X 10) | KG | 0.11 | 10.1 | 1.111 | 0 | 1.111 | INSUMO
| 88262 | PREGO DE ACO POLIDO COM CABECA 18 X 30 (2 3/4 X 10) | H | 1 | 20 | 0 | 20 | 20 | MÃO DE OBRA
| 88316 | SERVENTE COM ENCARGOS COMPLEMENTARES | H | 2 | 17.8 | 0 | 35.6 | 35.6 | MÃO DE OBRA
| 94962 | CONCRETO MAGRO PARA LASTRO, TRAÇO 1:4,5:4,5 (CIMENTO/ AREIA MÉDIA/ BRITA 1) - PREPARO MECÂNICO COM BETONEIRA 400 L | M3 | 0.01 | 236.11 | 2.3611 | 0 | 2.3611 | INSUMO
93207 |  | EXECUÇÃO DE ESCRITÓRIO EM CANTEIRO DE OBRA EM CHAPA DE MADEIRA COMPENSADA, NÃO INCLUSO MOBILIÁRIO E EQUIPAMENTOS | M2 |  |  | 734.5991 | 0 | 734.5991
| 3080 | FECHADURA DE EMBUTIR PARA PORTA EXTERNA / ENTRADA, MAQUINA 40 MM, COM CILINDRO, MACANETA ALAVANCA E ESPELHO EM METAL CROMADO | CJ | 0.0578 | 64.45 | 3.7252 | 0 | 3.7252 | INSUMO
| 3097 | FECHADURA DE EMBUTIR PARA PORTA DE BANHEIRO, TIPO TRANQUETA, MAQUINA 40 MM, MACANETAS ALAVANCA E ROSETAS REDONDAS EM METAL CROMADO | CJ | 0.0385 | 48.22 | 1.8565 | 0 | 1.8565 | INSUMO
| 10886 | EXTINTOR DE INCENDIO PORTATIL COM CARGA DE AGUA PRESSURIZADA DE 10 L, CLASSE A | UN | 0.0193 | 109.37 | 2.1108 | 0 | 2.1108 | INSUMO
| 10891 | EXTINTOR DE INCENDIO PORTATIL COM CARGA DE PO QUIMICO SECO (PQS) DE 4 KG, CLASSE BC | UN | 0.0193 | 105.76 | 2.0412 | 0 | 2.0412 | INSUMO
| 11587 | FORRO DE PVC LISO, BRANCO, REGUA DE 10 CM, ESPESSURA DE 8 MM A 10 MM (COM COLOCACAO / SEM ESTRUTURA METALICA) | M2 | 0.9938 | 50.26 | 49.9484 | 0 | 49.9484 | INSUMO
| 73933/3 | PORTA DE FERRO TIPO VENEZIANA, DE ABRIR, SEM BANDEIRA SEM FERRAGENS | M2 | 0.0324 | 338.33 | 10.9619 | 0 | 10.9619 | INSUMO
| 74130/1 | DISJUNTOR TERMOMAGNETICO MONOPOLAR PADRAO NEMA (AMERICANO) 10 A 30A 240V, FORNECIMENTO E INSTALACAO | UN | 0.1734 | 11.4 | 1.9768 | 0 | 1.9768 | INSUMO
| 74166/1 | CAIXA DE INSPEÇÃO EM CONCRETO PRÉ-MOLDADO DN 60CM COM TAMPA H= 60CM - FORNECIMENTO E INSTALACAO | UN | 0.0193 | 191.58 | 3.6975 | 0 | 3.6975 | INSUMO
| 83366 | CAIXA DE PASSAGEM PARA TELEFONE 15X15X10CM (SOBREPOR), FORNECIMENTO E INSTALACAO. | UN | 0.0193 | 67.31 | 1.2991 | 0 | 1.2991 | INSUMO
| 83463 | QUADRO DE DISTRIBUICAO DE ENERGIA EM CHAPA DE ACO GALVANIZADO, PARA 12 DISJUNTORES TERMOMAGNETICOS MONOPOLARES, COM BARRAMENTO TRIFASICO E NEUTRO - FORNECIMENTO E INSTALACAO | UN | 0.0193 | 332.21 | 6.4117 | 0 | 6.4117 | INSUMO
| 83518 | ALVENARIA EMBASAMENTO E=20 CM BLOCO CONCRETO | M3 | 0.0239 | 321.27 | 7.6784 | 0 | 7.6784 | INSUMO
| 84024 | BARRA LISA TRACO 1:3 (CIMENTO E AREIA MEDIA), ESPESSURA 1,0CM, PREPARO MANUAL DA ARGAMASSA | M2 | 0.0385 | 39.67 | 1.5273 | 0 | 1.5273 | INSUMO
| 84848 | JANELA DE MADEIRA TIPO VENEZIANA/GUILHOTINA, DE ABRIR, INCLUSAS GUARNICOES SEM FERRAGENS | M2 | 0.0964 | 690.84 | 66.597 | 0 | 66.597 | INSUMO
| 86888 | VASO SANITÁRIO SIFONADO COM CAIXA ACOPLADA LOUÇA BRANCA - FORNECIMENTO E INSTALAÇÃO | UN | 0.0385 | 397.46 | 15.3022 | 0 | 15.3022 | INSUMO
| 86934 | BANCADA DE MÁRMORE SINTÉTICO 120 X 60CM, COM CUBA INTEGRADA, INCLUSO SIFÃO TIPO FLEXÍVEL EM PVC, VÁLVULA EM PLÁSTICO CROMADO TIPO AMERICANA E TORNEIRA CROMADA LONGA, DE PAREDE, PADRÃO POPULAR - FORNECIMENTO E INSTALAÇÃO | UN | 0.0193 | 321.62 | 6.2073 | 0 | 6.2073 | INSUMO
| 86943 | LAVATÓRIO LOUÇA BRANCA SUSPENSO, 29,5 X 39CM OU EQUIVALENTE, PADRÃO POPULAR, INCLUSO SIFÃO FLEXÍVEL EM PVC, VÁLVULA E ENGATE FLEXÍVEL 30CM EM PLÁSTICO E TORNEIRA CROMADA DE MESA, PADRÃO POPULAR - FORNECIMENTO E INSTALAÇÃO | UN | 0.0385 | 187.11 | 7.2037 | 0 | 7.2037 | INSUMO
| 87877 | CHAPISCO APLICADO EM ALVENARIAS E ESTRUTURAS DE CONCRETO INTERNAS, COM ROLO PARA TEXTURA ACRÍLICA. ARGAMASSA INDUSTRIALIZADA COM PREPARO EM MISTURADOR 300 KG | M2 | 0.2047 | 6.99 | 1.4309 | 0 | 1.4309 | INSUMO
| 88487 | APLICAÇÃO MANUAL DE PINTURA COM TINTA LÁTEX PVA EM PAREDES, DUAS DEMÃOS | M2 | 4.4976 | 8.85 | 39.8038 | 0 | 39.8038 | INSUMO
| 89168 | SERVIÇO DE ALVENARIA DE VEDAÇÃO DE BLOCOS VAZADOS DE CERÂMICA DE 9X19X19CM (ESPESSURA 9CM), PARA EDIFICAÇÃO HABITACIONAL UNIFAMILIAR (CASA) E EDIFICAÇÃO PÚBLICA PADRÃO. | M2 | 0.1023 | 66.23 | 6.7753 | 0 | 6.7753 | INSUMO
| 89171 | SERVIÇO DE REVESTIMENTO CERÂMICO PARA PISO COM PLACAS TIPO GRÉS DE DIMENSÕES 35X35 CM, PARA EDIFICAÇÃO HABITACIONAL UNIFAMILIAR (CASA) E EDIFICAÇÃO PÚBLICA PADRÃO | M2 | 0.0806 | 37.43 | 3.0169 | 0 | 3.0169 | INSUMO
| 89173 | SERVIÇO DE EMBOÇO/MASSA ÚNICA, APLICADO MANUALMENTE, TRAÇO 1:2:8, EM BETONEIRA DE 400L, PAREDES INTERNAS, COM EXECUÇÃO DE TALISCAS, EDIFICAÇÃO HABITACIONAL UNIFAMILIAR (CASAS) E EDIFICAÇÃO PÚBLICA PADRÃO | M2 | 0.2047 | 26.32 | 5.3877 | 0 | 5.3877 | INSUMO
| 89482 | CAIXA SIFONADA, PVC, DN 100 X 100 X 50 MM, FORNECIDA E INSTALADA EM RAMAIS DE ENCAMINHAMENTO DE ÁGUA PLUVIAL | UN | 0.0385 | 20.66 | 0.79541 | 0 | 0.79541 | INSUMO
| 89711 | TUBO PVC, SERIE NORMAL, ESGOTO PREDIAL, DN 40 MM, FORNECIDO E INSTALADO EM RAMAL DE DESCARGA OU RAMAL DE ESGOTO SANITÁRIO | M | 0.1388 | 15.92 | 2.2097 | 0 | 2.2097 | INSUMO
| 89712 | TUBO PVC, SERIE NORMAL, ESGOTO PREDIAL, DN 50 MM, FORNECIDO E INSTALADO EM RAMAL DE DESCARGA OU RAMAL DE ESGOTO SANITÁRIO | M | 0.1253 | 23.09 | 2.8932 | 0 | 2.8932 | INSUMO
| 89714 | TUBO PVC, SERIE NORMAL, ESGOTO PREDIAL, DN 100 MM, FORNECIDO E INSTALADO EM RAMAL DE DESCARGA OU RAMAL DE ESGOTO SANITÁRIO | M | 0.1472 | 44.83 | 6.599 | 0 | 6.599 | INSUMO
| 89724 | JOELHO 90 GRAUS, PVC, SERIE NORMAL, ESGOTO PREDIAL, DN 40 MM, JUNTA SOLDÁVEL, FORNECIDO E INSTALADO EM RAMAL DE DESCARGA OU RAMAL DE ESGOTO SANITÁRIO | UN | 0.0771 | 7.68 | 0.59213 | 0 | 0.59213 | INSUMO
| 89726 | JOELHO 45 GRAUS, PVC, SERIE NORMAL, ESGOTO PREDIAL, DN 40 MM, JUNTA SOLDÁVEL, FORNECIDO E INSTALADO EM RAMAL DE DESCARGA OU RAMAL DE ESGOTO SANITÁRIO | UN | 0.0578 | 5.84 | 0.33755 | 0 | 0.33755 | INSUMO
| 89731 | JOELHO 90 GRAUS, PVC, SERIE NORMAL, ESGOTO PREDIAL, DN 50 MM, JUNTA ELÁSTICA, FORNECIDO E INSTALADO EM RAMAL DE DESCARGA OU RAMAL DE ESGOTO SANITÁRIO | UN | 0.0193 | 8.35 | 0.16115 | 0 | 0.16115 | INSUMO
| 89748 | CURVA CURTA 90 GRAUS, PVC, SERIE NORMAL, ESGOTO PREDIAL, DN 100 MM, JUNTA ELÁSTICA, FORNECIDO E INSTALADO EM RAMAL DE DESCARGA OU RAMAL DE ESGOTO SANITÁRIO | UN | 0.0578 | 28.14 | 1.6265 | 0 | 1.6265 | INSUMO
| 89784 | TE, PVC, SERIE NORMAL, ESGOTO PREDIAL, DN 50 X 50 MM, JUNTA ELÁSTICA, FORNECIDO E INSTALADO EM RAMAL DE DESCARGA OU RAMAL DE ESGOTO SANITÁRIO | UN | 0.0578 | 14.61 | 0.84446 | 0 | 0.84446 | INSUMO
| 89796 | TE, PVC, SERIE NORMAL, ESGOTO PREDIAL, DN 100 X 100 MM, JUNTA ELÁSTICA, FORNECIDO E INSTALADO EM RAMAL DE DESCARGA OU RAMAL DE ESGOTO SANITÁRIO | UN | 0.0385 | 29.82 | 1.1481 | 0 | 1.1481 | INSUMO
| 89957 | PONTO DE CONSUMO TERMINAL DE ÁGUA FRIA (SUBRAMAL) COM TUBULAÇÃO DE PVC, DN 25 MM, INSTALADO EM RAMAL DE ÁGUA, INCLUSOS RASGO E CHUMBAMENTO EM ALVENARIA | UN | 0.0964 | 114.62 | 11.0494 | 0 | 11.0494 | INSUMO
| 90443 | RASGO EM ALVENARIA PARA RAMAIS/ DISTRIBUIÇÃO COM DIAMETROS MENORES OU IGUAIS A 40 MM | M | 0.1002 | 11.18 | 1.1202 | 0 | 1.1202 | INSUMO
| 90466 | CHUMBAMENTO LINEAR EM ALVENARIA PARA RAMAIS/DISTRIBUIÇÃO COM DIÂMETROS MENORES OU IGUAIS A 40 MM | M | 0.1002 | 10.78 | 1.0802 | 0 | 1.0802 | INSUMO
| 90820 | PORTA DE MADEIRA PARA PINTURA, SEMI-OCA (LEVE OU MÉDIA), 60X210CM, ESPESSURA DE 3,5CM, INCLUSO DOBRADIÇAS - FORNECIMENTO E INSTALAÇÃO | UN | 0.0385 | 332.2 | 12.7897 | 0 | 12.7897 | INSUMO
| 90822 | PORTA DE MADEIRA PARA PINTURA, SEMI-OCA (LEVE OU MÉDIA), 80X210CM, ESPESSURA DE 3,5CM, INCLUSO DOBRADIÇAS - FORNECIMENTO E INSTALAÇÃO | UN | 0.0578 | 354.59 | 20.4953 | 0 | 20.4953 | INSUMO
| 91170 | FIXAÇÃO DE TUBOS HORIZONTAIS DE PVC, CPVC OU COBRE DIÂMETROS MENORES OU IGUAIS A 40 MM OU ELETROCALHAS ATÉ 150MM DE LARGURA, COM ABRAÇADEIRA METÁLICA RÍGIDA TIPO D 1/2, FIXADA EM PERFILADO EM LAJE | M | 0.53 | 2.16 | 1.1448 | 0 | 1.1448 | INSUMO
| 91173 | FIXAÇÃO DE TUBOS VERTICAIS DE PPR DIÂMETROS MENORES OU IGUAIS A 40 MM COM ABRAÇADEIRA METÁLICA RÍGIDA TIPO D 1/2", FIXADA EM PERFILADO EM ALVENARIA | M | 1.7344 | 1.08 | 1.8732 | 0 | 1.8732 | INSUMO
| 91862 | ELETRODUTO RÍGIDO ROSCÁVEL, PVC, DN 20 MM (1/2"), PARA CIRCUITOS TERMINAIS, INSTALADO EM FORRO - FORNECIMENTO E INSTALAÇÃO | M | 0.53 | 6.61 | 3.5033 | 0 | 3.5033 | INSUMO
| 91870 | ELETRODUTO RÍGIDO ROSCÁVEL, PVC, DN 20 MM (1/2"), PARA CIRCUITOS TERMINAIS, INSTALADO EM PAREDE - FORNECIMENTO E INSTALAÇÃO | M | 1.7344 | 7.97 | 13.8232 | 0 | 13.8232 | INSUMO
| 91911 | CURVA 90 GRAUS PARA ELETRODUTO, PVC, ROSCÁVEL, DN 20 MM (1/2"), PARA CIRCUITOS TERMINAIS, INSTALADA EM PAREDE - FORNECIMENTO E INSTALAÇÃO | UN | 0.1927 | 10.72 | 2.0657 | 0 | 2.0657 | INSUMO
| 91924 | CABO DE COBRE FLEXÍVEL ISOLADO, 1,5 MM², ANTI-CHAMA 450/750 V, PARA CIRCUITOS TERMINAIS - FORNECIMENTO E INSTALAÇÃO | M | 1.4165 | 1.77 | 2.5072 | 0 | 2.5072 | INSUMO
| 91926 | CABO DE COBRE FLEXÍVEL ISOLADO, 2,5 MM², ANTI-CHAMA 450/750 V, PARA CIRCUITOS TERMINAIS - FORNECIMENTO E INSTALAÇÃO | M | 3.4689 | 2.51 | 8.7069 | 0 | 8.7069 | INSUMO
| 91928 | CABO DE COBRE FLEXÍVEL ISOLADO, 4 MM², ANTI-CHAMA 450/750 V, PARA CIRCUITOS TERMINAIS - FORNECIMENTO E INSTALAÇÃO | M | 2.0235 | 3.94 | 7.9726 | 0 | 7.9726 | INSUMO
| 91937 | CAIXA OCTOGONAL 3" X 3", PVC, INSTALADA EM LAJE - FORNECIMENTO E INSTALAÇÃO | UN | 0.1734 | 8.94 | 1.5502 | 0 | 1.5502 | INSUMO
| 91945 | SUPORTE PARAFUSADO COM PLACA DE ENCAIXE 4" X 2" ALTO (2,00 M DO PISO) PARA PONTO ELÉTRICO - FORNECIMENTO E INSTALAÇÃO | UN | 0.0578 | 7.16 | 0.41385 | 0 | 0.41385 | INSUMO
| 92000 | TOMADA BAIXA DE EMBUTIR (1 MÓDULO), 2P+T 10 A, INCLUINDO SUPORTE E PLACA - FORNECIMENTO E INSTALAÇÃO | UN | 0.0771 | 20.63 | 1.5906 | 0 | 1.5906 | INSUMO
| 92008 | TOMADA BAIXA DE EMBUTIR (2 MÓDULOS), 2P+T 10 A, INCLUINDO SUPORTE E PLACA - FORNECIMENTO E INSTALAÇÃO | UN | 0.1542 | 32.97 | 5.084 | 0 | 5.084 | INSUMO
| 92023 | INTERRUPTOR SIMPLES (1 MÓDULO) COM 1 TOMADA DE EMBUTIR 2P+T 10 A, INCLUINDO SUPORTE E PLACA - FORNECIMENTO E INSTALAÇÃO | UN | 0.1349 | 34.89 | 4.7067 | 0 | 4.7067 | INSUMO
| 92543 | TRAMA DE MADEIRA COMPOSTA POR TERÇAS PARA TELHADOS DE ATÉ 2 ÁGUAS PARA TELHA ONDULADA DE FIBROCIMENTO, METÁLICA, PLÁSTICA OU TERMOACÚSTICA, INCLUSO TRANSPORTE VERTICAL | M2 | 1.3621 | 14.19 | 19.3282 | 0 | 19.3282 | INSUMO
| 92981 | CABO DE COBRE FLEXÍVEL ISOLADO, 16 MM², ANTI-CHAMA 450/750 V, PARA DISTRIBUIÇÃO - FORNECIMENTO E INSTALAÇÃO | M | 0.1927 | 7.89 | 1.5204 | 0 | 1.5204 | INSUMO
| 93040 | LÂMPADA FLUORESCENTE COMPACTA 15 W 2U, BASE E27 - FORNECIMENTO E INSTALAÇÃO | UN | 0.0385 | 10.69 | 0.41156 | 0 | 0.41156 | INSUMO
| 93044 | LÂMPADA FLUORESCENTE COMPACTA 3U BRANCA 20 W, BASE E27 - FORNECIMENTO E INSTALAÇÃO | UN | 0.0385 | 11.96 | 0.46046 | 0 | 0.46046 | INSUMO
| 93358 | ESCAVAÇÃO MANUAL DE VALA COM PROFUNDIDADE MENOR OU IGUAL A 1,30 M | M3 | 0.0233 | 70.41 | 1.6406 | 0 | 1.6406 | INSUMO
| 94210 | TELHAMENTO COM TELHA ONDULADA DE FIBROCIMENTO E = 6 MM, COM RECOBRIMENTO LATERAL DE 1 1/4 DE ONDA PARA TELHADO COM INCLINAÇÃO MÁXIMA DE 10°, COM ATÉ 2 ÁGUAS, INCLUSO IÇAMENTO | M2 | 1.3621 | 35.66 | 48.5725 | 0 | 48.5725 | INSUMO
| 94559 | JANELA DE AÇO BASCULANTE, FIXAÇÃO COM ARGAMASSA, SEM VIDROS, PADRONIZADA | M2 | 0.0289 | 587.47 | 16.9779 | 0 | 16.9779 | INSUMO
| 95240 | LASTRO DE CONCRETO MAGRO, APLICADO EM PISOS OU RADIERS, ESPESSURA DE 3 CM | M2 | 0.0054 | 12.02 | 0.064908 | 0 | 0.064908 | INSUMO
| 95241 | LASTRO DE CONCRETO MAGRO, APLICADO EM PISOS OU RADIERS, ESPESSURA DE 5 CM | M2 | 1.3559 | 20.03 | 27.1587 | 0 | 27.1587 | INSUMO
| 95805 | CONDULETE DE PVC, TIPO B, PARA ELETRODUTO DE PVC SOLDÁVEL DN 25 MM (3/4''), APARENTE - FORNECIMENTO E INSTALAÇÃO | UN | 0.2891 | 19.24 | 5.5623 | 0 | 5.5623 | INSUMO
| 95811 | CONDULETE DE PVC, TIPO LB, PARA ELETRODUTO DE PVC SOLDÁVEL DN 25 MM (3/4''), APARENTE - FORNECIMENTO E INSTALAÇÃO | UN | 0.1349 | 12.02 | 1.6215 | 0 | 1.6215 | INSUMO
| 96985 | HASTE DE ATERRAMENTO 5/8 PARA SPDA - FORNECIMENTO E INSTALAÇÃO | UN | 0.0385 | 50.79 | 1.9554 | 0 | 1.9554 | INSUMO
| 96995 | REATERRO MANUAL APILOADO COM SOQUETE | M3 | 0.006 | 42.69 | 0.25614 | 0 | 0.25614 | INSUMO
| 97586 | LUMINÁRIA TIPO CALHA, DE SOBREPOR, COM 2 LÂMPADAS TUBULARES DE 36 W - FORNECIMENTO E INSTALAÇÃO | UN | 0.1156 | 80.07 | 9.2561 | 0 | 9.2561 | INSUMO
| 97593 | LUMINÁRIA TIPO SPOT, DE SOBREPOR, COM 1 LÂMPADA DE 15 W - FORNECIMENTO E INSTALAÇÃO | UN | 0.0771 | 74.26 | 5.7254 | 0 | 5.7254 | INSUMO
| 97886 | CAIXA ENTERRADA ELÉTRICA RETANGULAR, EM ALVENARIA COM TIJOLOS CERÂMICOS MACIÇOS, FUNDO COM BRITA, DIMENSÕES INTERNAS: 0,3X0,3X0,3 M | UN | 0.0385 | 126.68 | 4.8772 | 0 | 4.8772 | INSUMO
| 98283 | CABO TELEFÔNICO CCI-50 4 PARES, SEM BLINDAGEM, INSTALADO EM DISTRIBUIÇÃO DE EDIFICAÇÃO RESIDENCIAL - FORNECIMENTO E INSTALAÇÃO | M | 0.6167 | 7.55 | 4.6561 | 0 | 4.6561 | INSUMO
| 98441 | PAREDE DE MADEIRA COMPENSADA PARA CONSTRUÇÃO TEMPORÁRIA EM CHAPA SIMPLES, EXTERNA, COM ÁREA LÍQUIDA MAIOR OU IGUAL A 6 M², SEM VÃO | M2 | 0.2979 | 85.69 | 25.5271 | 0 | 25.5271 | INSUMO
| 98442 | PAREDE DE MADEIRA COMPENSADA PARA CONSTRUÇÃO TEMPORÁRIA EM CHAPA SIMPLES, EXTERNA, COM ÁREA LÍQUIDA MENOR QUE 6 M², SEM VÃO | M2 | 0.3429 | 88.15 | 30.2266 | 0 | 30.2266 | INSUMO
| 98443 | PAREDE DE MADEIRA COMPENSADA PARA CONSTRUÇÃO TEMPORÁRIA EM CHAPA SIMPLES, INTERNA, COM ÁREA LÍQUIDA MAIOR OU IGUAL A 6 M², SEM VÃO | M2 | 0.1581 | 73.61 | 11.6377 | 0 | 11.6377 | INSUMO
| 98444 | PAREDE DE MADEIRA COMPENSADA PARA CONSTRUÇÃO TEMPORÁRIA EM CHAPA SIMPLES, INTERNA, COM ÁREA LÍQUIDA MENOR QUE 6 M², SEM VÃO | M2 | 0.182 | 75.35 | 13.7137 | 0 | 13.7137 | INSUMO
| 98445 | PAREDE DE MADEIRA COMPENSADA PARA CONSTRUÇÃO TEMPORÁRIA EM CHAPA SIMPLES, EXTERNA, COM ÁREA LÍQUIDA MAIOR OU IGUAL A 6 M², COM VÃO | M2 | 0.4654 | 103.51 | 48.1736 | 0 | 48.1736 | INSUMO
| 98446 | PAREDE DE MADEIRA COMPENSADA PARA CONSTRUÇÃO TEMPORÁRIA EM CHAPA SIMPLES, EXTERNA, COM ÁREA LÍQUIDA MENOR QUE 6 M², COM VÃO | M2 | 0.3629 | 134.65 | 48.8645 | 0 | 48.8645 | INSUMO
| 98447 | PAREDE DE MADEIRA COMPENSADA PARA CONSTRUÇÃO TEMPORÁRIA EM CHAPA SIMPLES, INTERNA, COM ÁREA LÍQUIDA MAIOR OU IGUAL A 6 M², COM VÃO | M2 | 0.247 | 86.82 | 21.4445 | 0 | 21.4445 | INSUMO
| 98448 | PAREDE DE MADEIRA COMPENSADA PARA CONSTRUÇÃO TEMPORÁRIA EM CHAPA SIMPLES, INTERNA, COM ÁREA LÍQUIDA MENOR QUE 6 M², COM VÃO | M2 | 0.1926 | 110.71 | 21.3227 | 0 | 21.3227 | INSUMO
85423 |  | ISOLAMENTO DE OBRA COM TELA PLASTICA COM MALHA DE 5MM | M2 |  |  | 2.8596 | 4.404 | 7.2636
| 345 | ARAME GALVANIZADO 18 BWG, 1,24MM (0,009 KG/M) | KG | 0.04 | 13.74 | 0.5496 | 0 | 0.5496 | INSUMO
| 7170 | TELA FACHADEIRA EM POLIETILENO, ROLO DE 3 X 100 M (L X C), COR BRANCA, SEM LOGOMARCA - PARA PROTECAO DE OBRAS | M2 | 1.1 | 2.1 | 2.31 | 0 | 2.31 | INSUMO
| 88262 | CARPINTEIRO DE FORMAS COM ENCARGOS COMPLEMENTARES | H | 0.06 | 20 | 0 | 1.2 | 1.2 | MÃO DE OBRA
| 88316 | SERVENTE COM ENCARGOS COMPLEMENTARES | H | 0.18 | 17.8 | 0 | 3.204 | 3.204 | MÃO DE OBRA
90100 |  | ESCAVAÇÃO MECANIZADA DE VALA COM PROF. LARG. DE 0,8 M A 1,5 M, EM SOLO DE 1A CATEGORIA | M3 |  |  | 8.1162 | 1.958 | 10.0742
| 5678 | RETROESCAVADEIRA SOBRE RODAS COM CARREGADEIRA, TRAÇÃO 4X4, POTÊNCIA LÍQ. 88 HP, CAÇAMBA CARREG. CAP. MÍN. 1 M3, CAÇAMBA RETRO CAP. 0,26 M3, PESO OPERACIONAL MÍN. 6.674 KG, PROFUNDIDADE ESCAVAÇÃO MÁX. 4,37 M | CHP | 0.05 | 106.32 | 5.316 | 0 | 5.316 | INSUMO
| 5679 | RETROESCAVADEIRA SOBRE RODAS COM CARREGADEIRA, TRAÇÃO 4X4, POTÊNCIA LÍQ. 88 HP, CAÇAMBA CARREG. CAP. MÍN. 1 M3, CAÇAMBA RETRO CAP. 0,26 M3, PESO OPERACIONAL MÍN. 6.674 KG, PROFUNDIDADE ESCAVAÇÃO MÁX. 4,37 M | CHI | 0.06 | 46.67 | 2.8002 | 0 | 2.8002 | INSUMO
| 88316 | SERVENTE COM ENCARGOS COMPLEMENTARES | H | 0.11 | 17.8 | 0 | 1.958 | 1.958 | MÃO DE OBRA
72900 |  | TRANSPORTE DE ENTULHO COM CAMINHAO BASCULANTE 6 M3, RODOVIA PAVIMENTADA, DMT 0,5 A 1,0 KM | M3 |  |  | 6.0278 | 0 | 6.0278
| 5811 | CAMINHÃO BASCULANTE 6 M3, PESO BRUTO TOTAL 16.000 KG, CARGA ÚTIL MÁXIMA 13.071 KG, DISTÂNCIA ENTRE EIXOS 4,80 M, POTÊNCIA 230 CV INCLUSIVE CAÇAMBA METÁLICA | CHP | 0.036 | 167.44 | 6.0278 | 0 | 6.0278 | INSUMO
89203 |  | ESTACA PRÉ-MOLDADA, SEÇÃO CIRCULAR, CAPACIDADE DE 100 T, COMPRIMENTO TOTAL DE 5M ATÉ 12M, BATE-ESTACAS POR GRAVIDADE | M |  |  | 153.5608 | 8.9618 | 162.5227
| 10997 | ELETRODO REVESTIDO AWS - E7018, DIAMETRO IGUAL A 4,00 MM | KG | 0.05 | 25.73 | 1.2865 | 0 | 1.2865 | INSUMO
| 38540 | ESTACA PRE-MOLDADA VAZADA DE CONCRETO CENTRIFUGADO, PARA CARGA DE 100 T, SECAO CIRCULAR, COM ANEL METALICO INCORPORADO A PECA (SOMENTE FORNECIMENTO) | M | 1.114 | 121.97 | 135.8746 | 0 | 135.8746 | INSUMO
| 88316 | SERVENTE COM ENCARGOS COMPLEMENTARES | H | 0.286 | 17.8 | 0 | 5.0908 | 5.0908 | MÃO DE OBRA
| 88317 | SOLDADOR COM ENCARGOS COMPLEMENTARES | H | 0.143 | 27.07 | 0 | 3.871 | 3.871 | MÃO DE OBRA
| 89218 | BATE-ESTACAS POR GRAVIDADE, POTÊNCIA DE 160 HP, PESO DO MARTELO ATÉ 3 TONELADAS | CHI | 0.068 | 68.64 | 4.6675 | 0 | 4.6675 | INSUMO
| 89843 | BATE-ESTACAS POR GRAVIDADE, POTÊNCIA DE 160 HP, PESO DO MARTELO ATÉ 3 TONELADAS | CHP | 0.075 | 156.43 | 11.7323 | 0 | 11.7323 | INSUMO
96619 |  | LASTRO DE CONCRETO MAGRO, APLICADO EM BLOCOS DE COROAMENTO OU SAPATAS, ESPESSURA DE 5 CM | M2 |  |  | 12.8645 | 8.2135 | 21.078
| 88309 | PEDREIRO COM ENCARGOS COMPLEMENTARES | H | 0.3106 | 21.59 | 0 | 6.7059 | 6.7059 | MÃO DE OBRA
| 88316 | SERVENTE COM ENCARGOS COMPLEMENTARES | H | 0.0847 | 17.8 | 0 | 1.5077 | 1.5077 | MÃO DE OBRA
| 94968 | CONCRETO MAGRO PARA LASTRO, TRAÇO 1:4,5:4,5 (CIMENTO/ AREIA MÉDIA/ BRITA 1) - PREPARO MECÂNICO COM BETONEIRA 600 L | M3 | 0.0565 | 227.69 | 12.8645 | 0 | 12.8645 | INSUMO
92267 |  | FABRICAÇÃO DE FÔRMA PARA LAJES, EM CHAPA DE MADEIRA COMPENSADA RESINADA, E = 17 MM | M2 |  |  | 22.9466 | 0.66092 | 23.6075
| 1358 | CHAPA DE MADEIRA COMPENSADA RESINADA PARA FORMA DE CONCRETO, DE *2,2 X 1,1* M, E = 17 MM | M2 | 1.05 | 21.7 | 22.785 | 0 | 22.785 | INSUMO
| 88239 | AJUDANTE DE CARPINTEIRO COM ENCARGOS COMPLEMENTARES | H | 0.006 | 16.82 | 0 | 0.10092 | 0.10092 | MÃO DE OBRA
| 88262 | CARPINTEIRO DE FORMAS COM ENCARGOS COMPLEMENTARES | H | 0.028 | 20 | 0 | 0.56 | 0.56 | MÃO DE OBRA
| 91692 | SERRA CIRCULAR DE BANCADA COM MOTOR ELÉTRICO POTÊNCIA DE 5HP, COM COIFA PARA DISCO 10" | CHP | 0.005 | 27.24 | 0.1362 | 0 | 0.1362 | INSUMO
| 91693 | SERRA CIRCULAR DE BANCADA COM MOTOR ELÉTRICO POTÊNCIA DE 5HP, COM COIFA PARA DISCO 10" | CHI | 0.001 | 25.43 | 0.02543 | 0 | 0.02543 | INSUMO
74141/2 |  | LAJE PRE-MOLD BETA 12 P/3,5KN/M2 VAO 4,1M INCL VIGOTAS TIJOLOS ARMADU-RA NEGATIVA CAPEAMENTO 3CM CONCRETO 15MPA ESCORAMENTO MATERIAIS E MAO DE OBRA. | M2 |  |  | 54.2071 | 26.4865 | 80.6936
| 3747 | LAJE PRE-MOLDADA CONVENCIONAL (LAJOTAS + VIGOTAS) PARA PISO, UNIDIRECIONAL, SOBRECARGA 350 KG/M2 VAO ATE 3,50 M (SEM COLOCACAO) | M2 | 1 | 34.47 | 34.47 | 0 | 34.47 | INSUMO
| 4491 | PONTALETE DE MADEIRA NAO APARELHADA *7,5 X 7,5* CM (3 X 3 ") PINUS, MISTA OU EQUIVALENTE DA REGIAO | M | 1.1 | 2.96 | 3.256 | 0 | 3.256 | INSUMO
| 5075 | PREGO DE ACO POLIDO COM CABECA 18 X 30 (2 3/4 X 10) | KG | 0.02 | 10.1 | 0.202 | 0 | 0.202 | INSUMO
| 6189 | TABUA DE MADEIRA NAO APARELHADA *2,5 X 30* CM, CEDRINHO OU EQUIVALENTE DA REGIAO | M | 0.3 | 12.73 | 3.819 | 0 | 3.819 | INSUMO
| 88262 | CARPINTEIRO DE FORMAS COM ENCARGOS COMPLEMENTARES | H | 0.19 | 20 | 0 | 3.8 | 3.8 | MÃO DE OBRA
| 88309 | PEDREIRO COM ENCARGOS COMPLEMENTARES | H | 0.35 | 21.59 | 0 | 7.5565 | 7.5565 | MÃO DE OBRA
| 88316 | SERVENTE COM ENCARGOS COMPLEMENTARES | H | 0.85 | 17.8 | 0 | 15.13 | 15.13 | MÃO DE OBRA
| 92874 | LANÇAMENTO COM USO DE BOMBA, ADENSAMENTO E ACABAMENTO DE CONCRETO EM ESTRUTURAS | M3 | 0.045 | 29.59 | 1.3316 | 0 | 1.3316 | INSUMO
| 94969 | CONCRETO FCK = 15MPA, TRAÇO 1:3,4:3,5 (CIMENTO/ AREIA MÉDIA/ BRITA 1) - PREPARO MECÂNICO COM BETONEIRA 600 L | M3 | 0.045 | 247.3 | 11.1285 | 0 | 11.1285 | INSUMO
92768 |  | ARMAÇÃO DE LAJE DE UMA ESTRUTURA CONVENCIONAL DE CONCRETO ARMADO EM UM EDIFÍCIO DE MÚLTIPLOS PAVIMENTOS UTILIZANDO AÇO CA-60 DE 5,0 MM - MONTAGEM | KG |  |  | 6.709 | 2.0664 | 8.7754
| 337 | ARAME RECOZIDO 18 BWG, 1,25 MM (0,01 KG/M) | KG | 0.025 | 10.9 | 0.2725 | 0 | 0.2725 | INSUMO
| 39017 | ESPACADOR / DISTANCIADOR CIRCULAR COM ENTRADA LATERAL, EM PLASTICO, PARA VERGALHAO *4,2 A 12,5* MM, COBRIMENTO 20 MM | UN | 2.118 | 0.14 | 0.29652 | 0 | 0.29652 | INSUMO
| 88238 | AJUDANTE DE ARMADOR COM ENCARGOS COMPLEMENTARES | H | 0.014 | 16.48 | 0 | 0.23072 | 0.23072 | MÃO DE OBRA
| 88245 | ARMADOR COM ENCARGOS COMPLEMENTARES | H | 0.0855 | 21.47 | 0 | 1.8357 | 1.8357 | MÃO DE OBRA
| 92800 | CORTE E DOBRA DE AÇO CA-60, DIÂMETRO DE 5,0 MM, UTILIZADO EM LAJE | KG | 1 | 6.14 | 6.14 | 0 | 6.14 | INSUMO
92769 |  | ARMAÇÃO DE LAJE DE UMA ESTRUTURA CONVENCIONAL DE CONCRETO ARMADO EM UM EDIFÍCIO DE MÚLTIPLOS PAVIMENTOS UTILIZANDO AÇO CA-50 DE 6,3 MM - MONTAGEM | KG |  |  | 6.2191 | 1.56 | 7.7791
| 337 | ARAME RECOZIDO 18 BWG, 1,25 MM (0,01 KG/M) | KG | 0.025 | 10.9 | 0.2725 | 0 | 0.2725 | INSUMO
| 39017 | ESPACADOR / DISTANCIADOR CIRCULAR COM ENTRADA LATERAL, EM PLASTICO, PARA VERGALHAO *4,2 A 12,5* MM, COBRIMENTO 20 MM | UN | 1.333 | 0.14 | 0.18662 | 0 | 0.18662 | INSUMO
| 88238 | AJUDANTE DE ARMADOR COM ENCARGOS COMPLEMENTARES | H | 0.0105 | 16.48 | 0 | 0.17304 | 0.17304 | MÃO DE OBRA
| 88245 | ARMADOR COM ENCARGOS COMPLEMENTARES | H | 0.0646 | 21.47 | 0 | 1.387 | 1.387 | MÃO DE OBRA
| 92801 | CORTE E DOBRA DE AÇO CA-50, DIÂMETRO DE 6,3 MM, UTILIZADO EM LAJE | KG | 1 | 5.76 | 5.76 | 0 | 5.76 | INSUMO
92770 |  | ARMAÇÃO DE LAJE DE UMA ESTRUTURA CONVENCIONAL DE CONCRETO ARMADO EM UM EDIFÍCIO DE MÚLTIPLOS PAVIMENTOS UTILIZANDO AÇO CA-50 DE 8,0 MM - MONTAGEM | KG |  |  | 6.6144 | 1.1484 | 7.7628
| 337 | ARAME RECOZIDO 18 BWG, 1,25 MM (0,01 KG/M) | KG | 0.025 | 10.9 | 0.2725 | 0 | 0.2725 | INSUMO
| 39017 | ESPACADOR / DISTANCIADOR CIRCULAR COM ENTRADA LATERAL, EM PLASTICO, PARA VERGALHAO *4,2 A 12,5* MM, COBRIMENTO 20 MM | UN | 0.728 | 0.14 | 0.10192 | 0 | 0.10192 | INSUMO
| 88238 | AJUDANTE DE ARMADOR COM ENCARGOS COMPLEMENTARES | H | 0.0078 | 16.48 | 0 | 0.12854 | 0.12854 | MÃO DE OBRA
| 88245 | ARMADOR COM ENCARGOS COMPLEMENTARES | H | 0.0475 | 21.47 | 0 | 1.0198 | 1.0198 | MÃO DE OBRA
| 92802 | CORTE E DOBRA DE AÇO CA-50, DIÂMETRO DE 8,0 MM, UTILIZADO EM LAJE | KG | 1 | 6.24 | 6.24 | 0 | 6.24 | INSUMO
92771 |  | ARMAÇÃO DE LAJE DE UMA ESTRUTURA CONVENCIONAL DE CONCRETO ARMADO EM UM EDIFÍCIO DE MÚLTIPLOS PAVIMENTOS UTILIZANDO AÇO CA-50 DE 10,0 MM - MONTAGEM | KG |  |  | 5.5025 | 0.84109 | 6.3436
| 337 | ARAME RECOZIDO 18 BWG, 1,25 MM (0,01 KG/M) | KG | 0.025 | 10.9 | 0.2725 | 0 | 0.2725 | INSUMO
| 39017 | ESPACADOR / DISTANCIADOR CIRCULAR COM ENTRADA LATERAL, EM PLASTICO, PARA VERGALHAO *4,2 A 12,5* MM, COBRIMENTO 20 MM | UN | 0.357 | 0.14 | 0.04998 | 0 | 0.04998 | INSUMO
| 88238 | AJUDANTE DE ARMADOR COM ENCARGOS COMPLEMENTARES | H | 0.0057 | 16.48 | 0 | 0.093936 | 0.093936 | MÃO DE OBRA
| 88245 | ARMADOR COM ENCARGOS COMPLEMENTARES | H | 0.0348 | 21.47 | 0 | 0.74716 | 0.74716 | MÃO DE OBRA
| 92803 | CORTE E DOBRA DE AÇO CA-50, DIÂMETRO DE 10,0 MM, UTILIZADO EM LAJE | KG | 1 | 5.18 | 5.18 | 0 | 5.18 | INSUMO
92772 |  | ARMAÇÃO DE LAJE DE UMA ESTRUTURA CONVENCIONAL DE CONCRETO ARMADO EM UM EDIFÍCIO DE MÚLTIPLOS PAVIMENTOS UTILIZANDO AÇO CA-50 DE 12,5 MM - MONTAGEM | KG |  |  | 5.1531 | 0.59623 | 5.7493
| 337 | ARAME RECOZIDO 18 BWG, 1,25 MM (0,01 KG/M) | KG | 0.025 | 10.9 | 0.2725 | 0 | 0.2725 | INSUMO
| 39017 | ESPACADOR / DISTANCIADOR CIRCULAR COM ENTRADA LATERAL, EM PLASTICO, PARA VERGALHAO *4,2 A 12,5* MM, COBRIMENTO 20 MM | UN | 0.147 | 0.14 | 0.02058 | 0 | 0.02058 | INSUMO
| 88238 | AJUDANTE DE ARMADOR COM ENCARGOS COMPLEMENTARES | H | 0.004 | 16.48 | 0 | 0.06592 | 0.06592 | MÃO DE OBRA
| 88245 | ARMADOR COM ENCARGOS COMPLEMENTARES | H | 0.0247 | 21.47 | 0 | 0.53031 | 0.53031 | MÃO DE OBRA
| 92804 | CORTE E DOBRA DE AÇO CA-50, DIÂMETRO DE 12,5 MM, UTILIZADO EM LAJE | KG | 1 | 4.86 | 4.86 | 0 | 4.86 | INSUMO
92773 |  | ARMAÇÃO DE LAJE DE UMA ESTRUTURA CONVENCIONAL DE CONCRETO ARMADO EM UM EDIFÍCIO DE MÚLTIPLOS PAVIMENTOS UTILIZANDO AÇO CA-50 DE 16,0 MM - MONTAGEM | KG |  |  | 5.0725 | 0.38207 | 5.4546
| 337 | ARAME RECOZIDO 18 BWG, 1,25 MM (0,01 KG/M) | KG | 0.025 | 10.9 | 0.2725 | 0 | 0.2725 | INSUMO
| 88238 | AJUDANTE DE ARMADOR COM ENCARGOS COMPLEMENTARES | H | 0.0026 | 16.48 | 0 | 0.042848 | 0.042848 | MÃO DE OBRA
| 88245 | ARMADOR COM ENCARGOS COMPLEMENTARES | H | 0.0158 | 21.47 | 0 | 0.33923 | 0.33923 | MÃO DE OBRA
| 92805 | CORTE E DOBRA DE AÇO CA-50, DIÂMETRO DE 16,0 MM, UTILIZADO EM LAJE | KG | 1 | 4.8 | 4.8 | 0 | 4.8 | INSUMO
89469 |  | ALVENARIA DE BLOCOS DE CONCRETO ESTRUTURAL 14X19X29 CM, (ESPESSURA 14 CM) FBK = 14,0 MPA, UTILIZANDO PALHETA | M2 |  |  | 55.1561 | 25.9446 | 81.1007
| 34547 | TELA DE ACO SOLDADA GALVANIZADA/ZINCADA PARA ALVENARIA, FIO D = *1,20 A 1,70* MM, MALHA 15 X 15 MM, (C X L) *50 X 12* CM | M | 0.395 | 2.17 | 0.85715 | 0 | 0.85715 | INSUMO
| 34564 | BLOCO CONCRETO ESTRUTURAL 14 X 19 X 29 CM, FBK 14 MPA (NBR 6136) | UN | 13.61 | 2.93 | 39.8773 | 0 | 39.8773 | INSUMO
| 38592 | MEIO BLOCO CONCRETO ESTRUTURAL 14 X 19 X 14 CM, FBK 14 MPA (NBR 6136) | UN | 1.38 | 1.78 | 2.4564 | 0 | 2.4564 | INSUMO
| 38599 | CANALETA CONCRETO ESTRUTURAL 14 X 19 X 29 CM, FBK 14 MPA (NBR 6136) | UN | 2.77 | 3.02 | 8.3654 | 0 | 8.3654 | INSUMO
| 88309 | PEDREIRO COM ENCARGOS COMPLEMENTARES | H | 0.74 | 21.59 | 0 | 15.9766 | 15.9766 | MÃO DE OBRA
| 88316 | SERVENTE COM ENCARGOS COMPLEMENTARES | H | 0.56 | 17.8 | 0 | 9.968 | 9.968 | MÃO DE OBRA
| 88626 | ARGAMASSA TRAÇO 1:0,5:4,5 (CIMENTO, CAL E AREIA MÉDIA), PREPARO MECÂNICO COM BETONEIRA 400 L | M3 | 0.0116 | 310.33 | 3.5998 | 0 | 3.5998 | INSUMO
90861 |  | CONCRETAGEM (PAREDES E LAJES) COM SISTEMA DE FÔRMAS MANUSEÁVEIS, CONCRETO USINADO BOMBEÁVEL FCK 20 MPA - LANÇAMENTO, ADENSAMENTO E ACABAMENTO | M3 |  |  | 301.4421 | 30.4235 | 331.8655
| 39849 | CONCRETO USINADO BOMBEAVEL, CLASSE DE RESISTENCIA C20, COM BRITA 0 E 1, SLUMP = 190 +/- 20 MM, INCLUI SERVICO DE BOMBEAMENTO (NBR 8953) | M3 | 1.09 | 276.46 | 301.3414 | 0 | 301.3414 | INSUMO
| 88262 | CARPINTEIRO DE FORMAS COM ENCARGOS COMPLEMENTARES | H | 0.163 | 20 | 0 | 3.26 | 3.26 | MÃO DE OBRA
| 88309 | PEDREIRO COM ENCARGOS COMPLEMENTARES | H | 0.653 | 21.59 | 0 | 14.0983 | 14.0983 | MÃO DE OBRA
| 88316 | SERVENTE COM ENCARGOS COMPLEMENTARES | H | 0.734 | 17.8 | 0 | 13.0652 | 13.0652 | MÃO DE OBRA
| 90586 | VIBRADOR DE IMERSÃO, DIÂMETRO DE PONTEIRA 45MM, MOTOR ELÉTRICO TRIFÁSICO POTÊNCIA DE 2 CV | CHP | 0.06 | 1.18 | 0.0708 | 0 | 0.0708 | INSUMO
| 90587 | VIBRADOR DE IMERSÃO, DIÂMETRO DE PONTEIRA 45MM, MOTOR ELÉTRICO TRIFÁSICO POTÊNCIA DE 2 CV | CHI | 0.103 | 0.29 | 0.02987 | 0 | 0.02987 | INSUMO
89043 |  | SERVIÇO DE ALVENARIA DE VEDAÇÃO DE BLOCOS VAZADOS DE CERÂMICA DE 9X19X19CM (ESPESSURA 9CM), PARA EDIFICAÇÃO HABITACIONAL MULTIFAMILIAR (PRÉDIO) | M2 |  |  | 64.2206 | 0 | 64.2206
| 87495 | ALVENARIA DE VEDAÇÃO DE BLOCOS CERÂMICOS FURADOS NA HORIZONTAL DE 9X19X19CM (ESPESSURA 9CM) DE PAREDES COM ÁREA LÍQUIDA MENOR QUE 6M² SEM VÃOS E ARGAMASSA DE ASSENTAMENTO COM PREPARO EM BETONEIRA | M2 | 0.0992 | 67.62 | 6.7079 | 0 | 6.7079 | INSUMO
| 87503 | ALVENARIA DE VEDAÇÃO DE BLOCOS CERÂMICOS FURADOS NA HORIZONTAL DE 9X19X19CM (ESPESSURA 9CM) DE PAREDES COM ÁREA LÍQUIDA MAIOR OU IGUAL A 6M² SEM VÃOS E ARGAMASSA DE ASSENTAMENTO COM PREPARO EM BETONEIRA | M2 | 0.354 | 57.26 | 20.27 | 0 | 20.27 | INSUMO
| 87511 | ALVENARIA DE VEDAÇÃO DE BLOCOS CERÂMICOS FURADOS NA HORIZONTAL DE 9X19X19CM (ESPESSURA 9CM) DE PAREDES COM ÁREA LÍQUIDA MENOR QUE 6M² COM VÃOS E ARGAMASSA DE ASSENTAMENTO COM PREPARO EM BETONEIRA | M2 | 0.2078 | 76.61 | 15.9196 | 0 | 15.9196 | INSUMO
| 87519 | ALVENARIA DE VEDAÇÃO DE BLOCOS CERÂMICOS FURADOS NA HORIZONTAL DE 9X19X19CM (ESPESSURA 9CM) DE PAREDES COM ÁREA LÍQUIDA MAIOR OU IGUAL A 6M² COM VÃOS E ARGAMASSA DE ASSENTAMENTO COM PREPARO EM BETONEIRA | M2 | 0.339 | 62.9 | 21.3231 | 0 | 21.3231 | INSUMO
91815 |  | ALVENARIA DE BLOCOS DE CONCRETO ESTRUTURAL 14X19X39 CM, (ESPESSURA 14 CM), FBK = 4,5 MPA, UTILIZANDO PALHETA, PARA EDIFICAÇÃO HABITACIONAL | M2 |  |  | 53.2667 | 0 | 53.2667
| 89453 | ALVENARIA DE BLOCOS DE CONCRETO ESTRUTURAL 14X19X39 CM, (ESPESSURA 14 CM), FBK = 4,5 MPA, PARA PAREDES COM ÁREA LÍQUIDA MENOR QUE 6M², SEM VÃOS, UTILIZANDO PALHETA | M2 | 0.2775 | 53.12 | 14.7408 | 0 | 14.7408 | INSUMO
| 89454 | ALVENARIA DE BLOCOS DE CONCRETO ESTRUTURAL 14X19X39 CM, (ESPESSURA 14 CM), FBK = 4,5 MPA, PARA PAREDES COM ÁREA LÍQUIDA MAIOR OU IGUAL A 6M², SEM VÃOS, UTILIZANDO PALHETA | M2 | 0.3265 | 50.65 | 16.5372 | 0 | 16.5372 | INSUMO
| 89457 | ALVENARIA DE BLOCOS DE CONCRETO ESTRUTURAL 14X19X39 CM, (ESPESSURA 14 CM), FBK = 4,5 MPA, PARA PAREDES COM ÁREA LÍQUIDA MENOR QUE 6M², COM VÃOS, UTILIZANDO PALHETA | M2 | 0.2602 | 56.95 | 14.8184 | 0 | 14.8184 | INSUMO
| 89458 | ALVENARIA DE BLOCOS DE CONCRETO ESTRUTURAL 14X19X39 CM, (ESPESSURA 14 CM), FBK = 4,5 MPA, PARA PAREDES COM ÁREA LÍQUIDA MAIOR OU IGUAL A 6M², COM VÃOS, UTILIZANDO PALHETA | M2 | 0.1358 | 52.8 | 7.1702 | 0 | 7.1702 | INSUMO
93186 |  | VERGA MOLDADA IN LOCO EM CONCRETO PARA JANELAS COM ATÉ 1,5 M DE VÃO | M |  |  | 32.1907 | 11.4642 | 43.6549
| 2692 | DESMOLDANTE PROTETOR PARA FORMAS DE MADEIRA, DE BASE OLEOSA EMULSIONADA EM AGUA | L | 0.006 | 6.54 | 0.03924 | 0 | 0.03924 | INSUMO
| 4491 | PONTALETE DE MADEIRA NAO APARELHADA *7,5 X 7,5* CM (3 X 3 ") PINUS, MISTA OU EQUIVALENTE DA REGIAO | M | 0.352 | 2.96 | 1.0419 | 0 | 1.0419 | INSUMO
| 39017 | ESPACADOR / DISTANCIADOR CIRCULAR COM ENTRADA LATERAL, EM PLASTICO, PARA VERGALHAO *4,2 A 12,5* MM, COBRIMENTO 20 MM | UN | 6 | 0.14 | 0.84 | 0 | 0.84 | INSUMO
| 88309 | PEDREIRO COM ENCARGOS COMPLEMENTARES | H | 0.376 | 21.59 | 0 | 8.1178 | 8.1178 | MÃO DE OBRA
| 88316 | SERVENTE COM ENCARGOS COMPLEMENTARES | H | 0.188 | 17.8 | 0 | 3.3464 | 3.3464 | MÃO DE OBRA
| 92270 | FABRICAÇÃO DE FÔRMA PARA VIGAS, COM MADEIRA SERRADA, E = 25 MM | M2 | 0.35 | 64.42 | 22.547 | 0 | 22.547 | INSUMO
| 92792 | CORTE E DOBRA DE AÇO CA-50, DIÂMETRO DE 6,3 MM, UTILIZADO EM ESTRUTURAS DIVERSAS, EXCETO LAJES | KG | 0.49 | 6.02 | 2.9498 | 0 | 2.9498 | INSUMO
| 94970 | CONCRETO FCK = 20MPA, TRAÇO 1:2,7:3 (CIMENTO/ AREIA MÉDIA/ BRITA 1) - PREPARO MECÂNICO COM BETONEIRA 600 L | M3 | 0.018 | 265.15 | 4.7727 | 0 | 4.7727 | INSUMO
91341 |  | PORTA EM ALUMÍNIO DE ABRIR TIPO VENEZIANA COM GUARNIÇÃO, FIXAÇÃO COM PARAFUSOS - FORNECIMENTO E INSTALAÇÃO | M2 |  |  | 420.8527 | 11.6601 | 432.5129
| 142 | SELANTE ELASTICO MONOCOMPONENTE A BASE DE POLIURETANO PARA JUNTAS DIVERSAS | 310ML | 0.8829 | 33.24 | 29.3476 | 0 | 29.3476 | INSUMO
| 7568 | BUCHA DE NYLON SEM ABA S10, COM PARAFUSO DE 6,10 X 65 MM EM ACO ZINCADO COM ROSCA SOBERBA, CABECA CHATA E FENDA PHILLIPS | UN | 4.8166 | 0.18 | 0.86699 | 0 | 0.86699 | INSUMO
| 36888 | GUARNICAO/MOLDURA DE ACABAMENTO PARA ESQUADRIA DE ALUMINIO ANODIZADO NATURAL, PARA 1 FACE | M | 6.8504 | 8.08 | 55.3512 | 0 | 55.3512 | INSUMO
| 39025 | PORTA DE ABRIR EM ALUMINIO TIPO VENEZIANA, ACABAMENTO ANODIZADO NATURAL, SEM GUARNICAO/ALIZAR/VISTA, 87 X 210 CM | UN | 0.5473 | 612.62 | 335.2869 | 0 | 335.2869 | INSUMO
| 88309 | PEDREIRO COM ENCARGOS COMPLEMENTARES | H | 0.3826 | 21.59 | 0 | 8.2603 | 8.2603 | MÃO DE OBRA
| 88316 | SERVENTE COM ENCARGOS COMPLEMENTARES | H | 0.191 | 17.8 | 0 | 3.3998 | 3.3998 | MÃO DE OBRA
94582 |  | JANELA DE ALUMÍNIO DE CORRER, 2 FOLHAS, FIXAÇÃO COM ARGAMASSA, COM VIDROS, PADRONIZADA | M2 |  |  | 255.5537 | 33.0512 | 288.6048
| 34362 | JANELA DE CORRER EM ALUMINIO, 120 X 120 CM (A X L), 2 FLS, SEM BANDEIRA, ACABAMENTO ACET OU BRILHANTE, BATENTE/REQUADRO DE 6 A 14 CM, COM VIDRO, SEM GUARNICAO/ALIZAR | UN | 0.694 | 363.26 | 252.1024 | 0 | 252.1024 | INSUMO
| 88309 | PEDREIRO COM ENCARGOS COMPLEMENTARES | H | 1.084 | 21.59 | 0 | 23.4036 | 23.4036 | MÃO DE OBRA
| 88316 | SERVENTE COM ENCARGOS COMPLEMENTARES | H | 0.542 | 17.8 | 0 | 9.6476 | 9.6476 | MÃO DE OBRA
| 88629 | ARGAMASSA TRAÇO 1:3 (CIMENTO E AREIA MÉDIA), PREPARO MANUAL | M3 | 0.009 | 383.47 | 3.4512 | 0 | 3.4512 | INSUMO
94584 |  | JANELA DE ALUMÍNIO DE CORRER, 3 FOLHAS, FIXAÇÃO COM ARGAMASSA, COM VIDROS, PADRONIZADA | M2 |  |  | 389.2875 | 45.4695 | 434.757
| 34370 | JANELA DE CORRER EM ALUMINIO, VENEZIANA, 120 X 120 CM (A X L), 3 FLS (2 VENEZIANAS E 1 VIDRO), SEM BANDEIRA, ACABAMENTO ACET OU BRILHANTE, BATENTE/REQUADRO DE 6 A 14 CM, COM VIDRO, SEM GUARNICAO/ALIZAR | UN | 0.694 | 555.96 | 385.8362 | 0 | 385.8362 | INSUMO
| 88309 | PEDREIRO COM ENCARGOS COMPLEMENTARES | H | 1.491 | 21.59 | 0 | 32.1907 | 32.1907 | MÃO DE OBRA
| 88316 | SERVENTE COM ENCARGOS COMPLEMENTARES | H | 0.746 | 17.8 | 0 | 13.2788 | 13.2788 | MÃO DE OBRA
| 88629 | ARGAMASSA TRAÇO 1:3 (CIMENTO E AREIA MÉDIA), PREPARO MANUAL | M3 | 0.009 | 383.47 | 3.4512 | 0 | 3.4512 | INSUMO
94586 |  | JANELA DE ALUMÍNIO 6 FOLHAS, FIXAÇÃO COM ARGAMASSA, COM VIDROS, PADRONIZADA | M2 |  |  | 432.7058 | 59.7998 | 492.5056
| 34372 | JANELA DE CORRER EM ALUMINIO, VENEZIANA, 120 X 150 CM (A X L), 6 FLS (4 VENEZIANAS E 2 VIDROS), SEM BANDEIRA, ACABAMENTO ACET OU BRILHANTE, BATENTE/REQUADRO DE 6 A 14 CM, COM VIDRO, SEM GUARNICAO/ALIZAR | UN | 0.556 | 773.42 | 430.0215 | 0 | 430.0215 | INSUMO
| 88309 | PEDREIRO COM ENCARGOS COMPLEMENTARES | H | 1.961 | 21.59 | 0 | 42.338 | 42.338 | MÃO DE OBRA
| 88316 | SERVENTE COM ENCARGOS COMPLEMENTARES | H | 0.981 | 17.8 | 0 | 17.4618 | 17.4618 | MÃO DE OBRA
| 88629 | ARGAMASSA TRAÇO 1:3 (CIMENTO E AREIA MÉDIA), PREPARO MANUAL | M3 | 0.007 | 383.47 | 2.6843 | 0 | 2.6843 | INSUMO
91298 |  | PORTA DE MADEIRA TIPO VENEZIANA, 80X210CM, ESPESSURA DE 3CM, INCLUSO DOBRADIÇAS - FORNECIMENTO E INSTALAÇÃO | UN |  |  | 571.6596 | 44.7412 | 616.4008
| 2432 | DOBRADICA EM ACO/FERRO, 3 1/2" X 3", E= 1,9 A 2 MM, COM ANEL, CROMADO OU ZINCADO, TAMPA BOLA, COM PARAFUSOS | UN | 3 | 35.55 | 106.65 | 0 | 106.65 | INSUMO
| 4969 | PORTA DE MADEIRA-DE-LEI TIPO VENEZIANA (ANGELIM OU EQUIVALENTE REGIONAL), E = *3,5* CM | M2 | 1.68 | 276.32 | 464.2176 | 0 | 464.2176 | INSUMO
| 11055 | PARAFUSO ROSCA SOBERBA ZINCADO CABECA CHATA FENDA SIMPLES 3,5 X 25 MM (1 ") | UN | 19.8 | 0.04 | 0.792 | 0 | 0.792 | INSUMO
| 88261 | CARPINTEIRO DE ESQUADRIA COM ENCARGOS COMPLEMENTARES | H | 1.546 | 20.04 | 0 | 30.9818 | 30.9818 | MÃO DE OBRA
| 88316 | SERVENTE COM ENCARGOS COMPLEMENTARES | H | 0.773 | 17.8 | 0 | 13.7594 | 13.7594 | MÃO DE OBRA
99857 |  | CORRIMÃO SIMPLES, DIÂMETRO EXTERNO = 1 1/2", EM ALUMÍNIO | M |  |  | 15.4962 | 47.4749 | 62.9711
| 5104 | REBITE DE ALUMINIO VAZADO DE REPUXO, 3,2 X 8 MM (1KG = 1025 UNIDADES) | KG | 0.002 | 35.75 | 0.0715 | 0 | 0.0715 | INSUMO
| 7568 | BUCHA DE NYLON SEM ABA S10, COM PARAFUSO DE 6,10 X 65 MM EM ACO ZINCADO COM ROSCA SOBERBA, CABECA CHATA E FENDA PHILLIPS | UN | 2.182 | 0.18 | 0.39276 | 0 | 0.39276 | INSUMO
| 11033 | SUPORTE PARA CALHA DE 150 MM EM FERRO GALVANIZADO | UN | 1.091 | 4.19 | 4.5713 | 0 | 4.5713 | INSUMO
| 34360 | PERFIL DE ALUMINIO ANODIZADO | KG | 0.477 | 21.93 | 10.4606 | 0 | 10.4606 | INSUMO
| 88251 | AUXILIAR DE SERRALHEIRO COM ENCARGOS COMPLEMENTARES | H | 1.093 | 17.31 | 0 | 18.9198 | 18.9198 | MÃO DE OBRA
| 88315 | SERRALHEIRO COM ENCARGOS COMPLEMENTARES | H | 1.33 | 21.47 | 0 | 28.5551 | 28.5551 | MÃO DE OBRA
72117 |  | VIDRO LISO COMUM TRANSPARENTE, ESPESSURA 4MM | M2 |  |  | 135.777 | 8.01 | 143.787
| 10492 | VIDRO LISO INCOLOR 4MM - SEM COLOCACAO | M2 | 1 | 115.09 | 115.09 | 0 | 115.09 | INSUMO
| 10498 | MASSA PARA VIDRO | KG | 1.6 | 7.31 | 11.696 | 0 | 11.696 | INSUMO
| 88316 | SERVENTE COM ENCARGOS COMPLEMENTARES | H | 0.45 | 17.8 | 0 | 8.01 | 8.01 | MÃO DE OBRA
| 88325 | VIDRACEIRO COM ENCARGOS COMPLEMENTARES | H | 0.45 | 19.98 | 8.991 | 0 | 8.991 | INSUMO
73838/1 |  | PORTA DE VIDRO TEMPERADO, 0,9X2,10M, ESPESSURA 10MM, INCLUSIVE ACESSORIOS | UN |  |  | 2647.3981 | 0 | 2647.3981
| 3104 | JOGO DE FERRAGENS CROMADAS P/ PORTA DE VIDRO TEMPERADO, UMA FOLHA COMPOSTA: DOBRADICA SUPERIOR (101) E INFERIOR (103),TRINCO (502), FECHADURA (520),CONTRA FECHADURA (531),COM CAPUCHINHO | CJ | 1 | 544.77 | 544.77 | 0 | 544.77 | INSUMO
| 10507 | VIDRO TEMPERADO INCOLOR E = 10 MM, SEM COLOCACAO | M2 | 1.89 | 242.69 | 458.6841 | 0 | 458.6841 | INSUMO
| 11499 | MOLA HIDRAULICA DE PISO P/ VIDRO TEMPERADO 10MM | UN | 1 | 1625.68 | 1625.68 | 0 | 1625.68 | INSUMO
| 11523 | PUXADOR CONCHA DE EMBUTIR, EM LATAO CROMADO, PARA PORTA / JANELA DE CORRER, LISO, SEM FURO PARA CHAVE, COM FUROS PARA FIXAR PARAFUSOS, *30 X 90* MM (LARGURA X ALTURA) | UN | 1 | 12.27 | 12.27 | 0 | 12.27 | INSUMO
| 88325 | VIDRACEIRO COM ENCARGOS COMPLEMENTARES | H | 0.3 | 19.98 | 5.994 | 0 | 5.994 | INSUMO
94560 |  | JANELA DE AÇO DE CORRER, 2 FOLHAS, FIXAÇÃO COM ARGAMASSA, COM VIDROS, PADRONIZADA | M2 |  |  | 473.6241 | 51.7326 | 525.3567
| 11197 | JANELA DE CORRER, ACO, COM BATENTE/REQUADRO DE 6 A 14 CM, SEM DIVISAO, PINT ANTICORROSIVA, PINT ACABAMENTO, COM VIDRO, SEM BANDEIRA, 2 FLS, 120 X 150 CM (A X L) | UN | 0.5553 | 846.01 | 469.7894 | 0 | 469.7894 | INSUMO
| 88309 | PEDREIRO COM ENCARGOS COMPLEMENTARES | H | 1.697 | 21.59 | 0 | 36.6382 | 36.6382 | MÃO DE OBRA
| 88316 | SERVENTE COM ENCARGOS COMPLEMENTARES | H | 0.848 | 17.8 | 0 | 15.0944 | 15.0944 | MÃO DE OBRA
| 88629 | ARGAMASSA TRAÇO 1:3 (CIMENTO E AREIA MÉDIA), PREPARO MANUAL | M3 | 0.01 | 383.47 | 3.8347 | 0 | 3.8347 | INSUMO
94562 |  | JANELA DE AÇO DE CORRER, 4 FOLHAS, FIXAÇÃO COM ARGAMASSA, SEM VIDROS, PADRONIZADA | M2 |  |  | 488.9815 | 63.9896 | 552.9711
| 11199 | JANELA DE CORRER, ACO, BATENTE/REQUADRO DE 6 A 14 CM, COM DIVISAO HORIZ , PINT ANTICORROSIVA, SEM VIDRO, BANDEIRA COM BASCULA, 4 FLS, 120 X 150 CM (A X L) | UN | 0.5558 | 874.26 | 485.9137 | 0 | 485.9137 | INSUMO
| 88309 | PEDREIRO COM ENCARGOS COMPLEMENTARES | H | 2.099 | 21.59 | 0 | 45.3174 | 45.3174 | MÃO DE OBRA
| 88316 | SERVENTE COM ENCARGOS COMPLEMENTARES | H | 1.049 | 17.8 | 0 | 18.6722 | 18.6722 | MÃO DE OBRA
| 88629 | ARGAMASSA TRAÇO 1:3 (CIMENTO E AREIA MÉDIA), PREPARO MANUAL | M3 | 0.008 | 383.47 | 3.0678 | 0 | 3.0678 | INSUMO
94563 |  | JANELA DE AÇO DE CORRER, 6 FOLHAS, FIXAÇÃO COM ARGAMASSA, COM VIDROS, PADRONIZADA | M2 |  |  | 621.1266 | 73.1366 | 694.2632
| 11193 | JANELA DE CORRER, ACO, BATENTE/REQUADRO DE 6 A 14 CM, VENEZIANA, PINT ANTICORROSIVA, PINT ACABAMENTO, COM VIDRO, 6 FLS, 120 X 150 CM (A X L) | M2 | 1.0005 | 617.75 | 618.0589 | 0 | 618.0589 | INSUMO
| 88309 | PEDREIRO COM ENCARGOS COMPLEMENTARES | H | 2.399 | 21.59 | 0 | 51.7944 | 51.7944 | MÃO DE OBRA
| 88316 | SERVENTE COM ENCARGOS COMPLEMENTARES | H | 1.199 | 17.8 | 0 | 21.3422 | 21.3422 | MÃO DE OBRA
| 88629 | ARGAMASSA TRAÇO 1:3 (CIMENTO E AREIA MÉDIA), PREPARO MANUAL | M3 | 0.008 | 383.47 | 3.0678 | 0 | 3.0678 | INSUMO
83624 |  | GRELHA DE FERRO FUNDIDO PARA CANALETA LARG = 20CM, FORNECIMENTO E ASSENTAMENTO | M |  |  | 137.13 | 2.848 | 139.978
| 11236 | GRELHA FOFO SIMPLES COM REQUADRO, CARGA MAXIMA 1,5 T, 200 X 1000 MM, E= *15* MM | UN | 1 | 137.13 | 137.13 | 0 | 137.13 | INSUMO
| 88316 | SERVENTE COM ENCARGOS COMPLEMENTARES | H | 0.16 | 17.8 | 0 | 2.848 | 2.848 | MÃO DE OBRA
99839 |  | GUARDA-CORPO DE AÇO GALVANIZADO DE 1,10M DE ALTURA, ESPAÇADOS DE 1,20M, FIXADO COM CHUMBADOR MECÂNICO | M |  |  | 130.4652 | 206.2845 | 336.7497
| 546 | BARRA DE FERRO RETANGULAR, BARRA CHATA (QUALQUER DIMENSAO) | KG | 9.224 | 5.52 | 50.9165 | 0 | 50.9165 | INSUMO
| 1332 | CHAPA DE ACO GROSSA, ASTM A36, E = 3/8 " (9,53 MM) 74,69 KG/M2 | KG | 0.896 | 6.27 | 5.6179 | 0 | 5.6179 | INSUMO
| 11002 | ELETRODO REVESTIDO AWS - E6013, DIAMETRO IGUAL A 2,50 MM | KG | 0.071 | 24.71 | 1.7544 | 0 | 1.7544 | INSUMO
| 11964 | PARAFUSO DE ACO TIPO CHUMBADOR PARABOLT, DIAMETRO 3/8", COMPRIMENTO 75 MM | UN | 3.333 | 1.66 | 5.5328 | 0 | 5.5328 | INSUMO
| 21012 | TUBO ACO GALVANIZADO COM COSTURA, CLASSE LEVE, DN 40 MM ( 1 1/2"), E = 3,00 MM, *3,48* KG/M (NBR 5580) | M | 0.9 | 29.71 | 26.739 | 0 | 26.739 | INSUMO
| 21013 | TUBO ACO GALVANIZADO COM COSTURA, CLASSE LEVE, DN 50 MM ( 2"), E = 3,00 MM, *4,40* KG/M (NBR 5580) | M | 1.029 | 38.78 | 39.9046 | 0 | 39.9046 | INSUMO
| 88251 | AUXILIAR DE SERRALHEIRO COM ENCARGOS COMPLEMENTARES | H | 4.748 | 17.31 | 0 | 82.1879 | 82.1879 | MÃO DE OBRA
| 88315 | SERRALHEIRO COM ENCARGOS COMPLEMENTARES | H | 5.78 | 21.47 | 0 | 124.0966 | 124.0966 | MÃO DE OBRA
74194/1 |  | ESCADA TIPO MARINHEIRO EM TUBO ACO GALVANIZADO 1 1/2" 5 DEGRAUS | M |  |  | 126.0782 | 128.178 | 254.2562
| 7697 | TUBO ACO GALVANIZADO COM COSTURA, CLASSE MEDIA, DN 1.1/2", E = *3,25* MM, PESO *3,61* KG/M (NBR 5580) | M | 4 | 29.74 | 118.96 | 0 | 118.96 | INSUMO
| 88315 | SERRALHEIRO COM ENCARGOS COMPLEMENTARES | H | 3.4 | 21.47 | 0 | 72.998 | 72.998 | MÃO DE OBRA
| 88316 | SERVENTE COM ENCARGOS COMPLEMENTARES | H | 3.1 | 17.8 | 0 | 55.18 | 55.18 | MÃO DE OBRA
| 88631 | ARGAMASSA TRAÇO 1:4 (CIMENTO E AREIA MÉDIA), PREPARO MANUAL | M3 | 0.02 | 355.91 | 7.1182 | 0 | 7.1182 | INSUMO
84088 |  | PEITORIL EM MARMORE BRANCO, LARGURA DE 15CM, ASSENTADO COM ARGAMASSA TRACO 1:4 (CIMENTO E AREIA MEDIA), PREPARO MANUAL DA ARGAMASSA | M |  |  | 70.8977 | 15.724 | 86.6217
| 4826 | PEITORIL EM MARMORE, POLIDO, BRANCO COMUM, L= *15* CM, E= *3* CM, CORTE RETO | M | 1 | 69.83 | 69.83 | 0 | 69.83 | INSUMO
| 88274 | MARMORISTA/GRANITEIRO COM ENCARGOS COMPLEMENTARES | H | 0.4 | 21.51 | 0 | 8.604 | 8.604 | MÃO DE OBRA
| 88316 | SERVENTE COM ENCARGOS COMPLEMENTARES | H | 0.4 | 17.8 | 0 | 7.12 | 7.12 | MÃO DE OBRA
| 88631 | ARGAMASSA TRAÇO 1:4 (CIMENTO E AREIA MÉDIA), PREPARO MANUAL | M3 | 0.003 | 355.91 | 1.0677 | 0 | 1.0677 | INSUMO
94204 |  | TELHAMENTO COM TELHA CERÂMICA CAPA-CANAL, TIPO COLONIAL, COM MAIS DE 2 ÁGUAS, INCLUSO TRANSPORTE VERTICAL | M2 |  |  | 34.1139 | 14.3538 | 48.4677
| 7173 | TELHA DE BARRO / CERAMICA, NAO ESMALTADA, TIPO COLONIAL, CANAL, PLAN, PAULISTA, COMPRIMENTO DE *44 A 50* CM, RENDIMENTO DE COBERTURA DE *26* TELHAS/M2 | MIL | 0.0275 | 1170 | 32.175 | 0 | 32.175 | INSUMO
| 88316 | SERVENTE COM ENCARGOS COMPLEMENTARES | H | 0.521 | 17.8 | 0 | 9.2738 | 9.2738 | MÃO DE OBRA
| 88323 | TELHADISTA COM ENCARGOS COMPLEMENTARES | H | 0.254 | 20 | 0 | 5.08 | 5.08 | MÃO DE OBRA
| 93281 | GUINCHO ELÉTRICO DE COLUNA, CAPACIDADE 400 KG, COM MOTO FREIO, MOTOR TRIFÁSICO DE 1,25 CV | CHP | 0.0372 | 22.23 | 0.82696 | 0 | 0.82696 | INSUMO
| 93282 | GUINCHO ELÉTRICO DE COLUNA, CAPACIDADE 400 KG, COM MOTO FREIO, MOTOR TRIFÁSICO DE 1,25 CV | CHI | 0.0516 | 21.55 | 1.112 | 0 | 1.112 | INSUMO
94219 |  | CUMEEIRA E ESPIGÃO PARA TELHA CERÂMICA EMBOÇADA COM ARGAMASSA TRAÇO 1:2:9, TELHADOS COM MAIS DE 2 ÁGUAS | M |  |  | 13.2693 | 12.33 | 25.5993
| 7181 | CUMEEIRA PARA TELHA CERAMICA, COMPRIMENTO DE *41* CM, RENDIMENTO DE *3* TELHAS/M | UN | 3 | 3.03 | 9.09 | 0 | 9.09 | INSUMO
| 87337 | ARGAMASSA TRAÇO 1:2:9 (CIMENTO, CAL E AREIA MÉDIA) PARA EMBOÇO/MASSA ÚNICA/ASSENTAMENTO DE ALVENARIA DE VEDAÇÃO, PREPARO MECÂNICO COM MISTURADOR DE EIXO HORIZONTAL DE 300 KG | M3 | 0.0117 | 329.21 | 3.8518 | 0 | 3.8518 | INSUMO
| 88316 | SERVENTE COM ENCARGOS COMPLEMENTARES | H | 0.35 | 17.8 | 0 | 6.23 | 6.23 | MÃO DE OBRA
| 88323 | TELHADISTA COM ENCARGOS COMPLEMENTARES | H | 0.305 | 20 | 0 | 6.1 | 6.1 | MÃO DE OBRA
| 93281 | GUINCHO ELÉTRICO DE COLUNA, CAPACIDADE 400 KG, COM MOTO FREIO, MOTOR TRIFÁSICO DE 1,25 CV | CHP | 0.0063 | 22.23 | 0.14005 | 0 | 0.14005 | INSUMO
| 93282 | GUINCHO ELÉTRICO DE COLUNA, CAPACIDADE 400 KG, COM MOTO FREIO, MOTOR TRIFÁSICO DE 1,25 CV | CHI | 0.0087 | 21.55 | 0.18749 | 0 | 0.18749 | INSUMO
94229 |  | CALHA EM CHAPA DE AÇO GALVANIZADO NÚMERO 24, DESENVOLVIMENTO DE 100 CM, INCLUSO TRANSPORTE VERTICAL | M |  |  | 106.2282 | 22.0474 | 128.2756
| 142 | SELANTE ELASTICO MONOCOMPONENTE A BASE DE POLIURETANO PARA JUNTAS DIVERSAS | 310ML | 0.161 | 33.24 | 5.3516 | 0 | 5.3516 | INSUMO
| 5061 | PREGO DE ACO POLIDO COM CABECA 18 X 27 (2 1/2 X 10) | KG | 0.025 | 9.93 | 0.24825 | 0 | 0.24825 | INSUMO
| 5104 | REBITE DE ALUMINIO VAZADO DE REPUXO, 3,2 X 8 MM (1KG = 1025 UNIDADES) | KG | 0.0049 | 35.75 | 0.17517 | 0 | 0.17517 | INSUMO
| 13388 | SOLDA EM BARRA DE ESTANHO-CHUMBO 50/50 | KG | 0.18 | 125.21 | 22.5378 | 0 | 22.5378 | INSUMO
| 40871 | CALHA QUADRADA DE CHAPA DE ACO GALVANIZADA NUM 24, CORTE 100 CM (COLETADO CAIXA) | M | 1.05 | 73.55 | 77.2275 | 0 | 77.2275 | INSUMO
| 88316 | SERVENTE COM ENCARGOS COMPLEMENTARES | H | 0.633 | 17.8 | 0 | 11.2674 | 11.2674 | MÃO DE OBRA
| 88323 | TELHADISTA COM ENCARGOS COMPLEMENTARES | H | 0.539 | 20 | 0 | 10.78 | 10.78 | MÃO DE OBRA
| 93281 | GUINCHO ELÉTRICO DE COLUNA, CAPACIDADE 400 KG, COM MOTO FREIO, MOTOR TRIFÁSICO DE 1,25 CV | CHP | 0.0132 | 22.23 | 0.29344 | 0 | 0.29344 | INSUMO
| 93282 | GUINCHO ELÉTRICO DE COLUNA, CAPACIDADE 400 KG, COM MOTO FREIO, MOTOR TRIFÁSICO DE 1,25 CV | CHI | 0.0183 | 21.55 | 0.39437 | 0 | 0.39437 | INSUMO
94231 |  | RUFO EM CHAPA DE AÇO GALVANIZADO NÚMERO 24, CORTE DE 25 CM, INCLUSO TRANSPORTE VERTICAL | M |  |  | 27.1688 | 5.9246 | 33.0934
| 142 | SELANTE ELASTICO MONOCOMPONENTE A BASE DE POLIURETANO PARA JUNTAS DIVERSAS | 310ML | 0.04 | 33.24 | 1.3296 | 0 | 1.3296 | INSUMO
| 5061 | PREGO DE ACO POLIDO COM CABECA 18 X 27 (2 1/2 X 10) | KG | 0.006 | 9.93 | 0.05958 | 0 | 0.05958 | INSUMO
| 5104 | REBITE DE ALUMINIO VAZADO DE REPUXO, 3,2 X 8 MM (1KG = 1025 UNIDADES) | KG | 0.0012 | 35.75 | 0.0429 | 0 | 0.0429 | INSUMO
| 13388 | SOLDA EM BARRA DE ESTANHO-CHUMBO 50/50 | KG | 0.045 | 125.21 | 5.6344 | 0 | 5.6344 | INSUMO
| 40872 | RUFO INTERNO/EXTERNO DE CHAPA DE ACO GALVANIZADA NUM 24, CORTE 25 CM (COLETADO CAIXA) | M | 1.05 | 18.49 | 19.4145 | 0 | 19.4145 | INSUMO
| 88316 | SERVENTE COM ENCARGOS COMPLEMENTARES | H | 0.207 | 17.8 | 0 | 3.6846 | 3.6846 | MÃO DE OBRA
| 88323 | TELHADISTA COM ENCARGOS COMPLEMENTARES | H | 0.112 | 20 | 0 | 2.24 | 2.24 | MÃO DE OBRA
| 93281 | GUINCHO ELÉTRICO DE COLUNA, CAPACIDADE 400 KG, COM MOTO FREIO, MOTOR TRIFÁSICO DE 1,25 CV | CHP | 0.0132 | 22.23 | 0.29344 | 0 | 0.29344 | INSUMO
| 93282 | GUINCHO ELÉTRICO DE COLUNA, CAPACIDADE 400 KG, COM MOTO FREIO, MOTOR TRIFÁSICO DE 1,25 CV | CHI | 0.0183 | 21.55 | 0.39437 | 0 | 0.39437 | INSUMO
98560 |  | IMPERMEABILIZAÇÃO DE PISO COM ARGAMASSA DE CIMENTO E AREIA, COM ADITIVO IMPERMEABILIZANTE, E = 2CM | M2 |  |  | 11.6904 | 24.5568 | 36.2472
| 7325 | ADITIVO IMPERMEABILIZANTE DE PEGA NORMAL PARA ARGAMASSAS E CONCRETOS SEM ARMACAO | KG | 0.28 | 5.47 | 1.5316 | 0 | 1.5316 | INSUMO
| 87298 | ARGAMASSA TRAÇO 1:3 (CIMENTO E AREIA MÉDIA) PARA CONTRAPISO, PREPARO MECÂNICO COM BETONEIRA 400 L | M3 | 0.025 | 406.35 | 10.1588 | 0 | 10.1588 | INSUMO
| 88309 | PEDREIRO COM ENCARGOS COMPLEMENTARES | H | 0.975 | 21.59 | 0 | 21.0502 | 21.0502 | MÃO DE OBRA
| 88316 | SERVENTE COM ENCARGOS COMPLEMENTARES | H | 0.197 | 17.8 | 0 | 3.5066 | 3.5066 | MÃO DE OBRA
98561 |  | IMPERMEABILIZAÇÃO DE PAREDES COM ARGAMASSA DE CIMENTO E AREIA, COM ADITIVO IMPERMEABILIZANTE, E = 2CM | M2 |  |  | 8.5059 | 21.8513 | 30.3572
| 7325 | ADITIVO IMPERMEABILIZANTE DE PEGA NORMAL PARA ARGAMASSAS E CONCRETOS SEM ARMACAO | KG | 0.387 | 5.47 | 2.1169 | 0 | 2.1169 | INSUMO
| 87286 | ARGAMASSA TRAÇO 1:1:6 (CIMENTO, CAL E AREIA MÉDIA) PARA EMBOÇO/MASSA ÚNICA/ASSENTAMENTO DE ALVENARIA DE VEDAÇÃO, PREPARO MECÂNICO COM BETONEIRA 400 L | M3 | 0.025 | 255.56 | 6.389 | 0 | 6.389 | INSUMO
| 88309 | PEDREIRO COM ENCARGOS COMPLEMENTARES | H | 0.867 | 21.59 | 0 | 18.7185 | 18.7185 | MÃO DE OBRA
| 88316 | SERVENTE COM ENCARGOS COMPLEMENTARES | H | 0.176 | 17.8 | 0 | 3.1328 | 3.1328 | MÃO DE OBRA
98547 |  | IMPERMEABILIZAÇÃO DE SUPERFÍCIE COM MANTA ASFÁLTICA, DUAS CAMADAS, INCLUSIVE APLICAÇÃO DE PRIMER ASFÁLTICO, E=3MM E E=4MM | M2 |  |  | 98.4066 | 35.6605 | 134.0671
| 511 | PRIMER PARA MANTA ASFALTICA A BASE DE ASFALTO MODIFICADO DILUIDO EM SOLVENTE, APLICACAO A FRIO | L | 0.615 | 12.91 | 7.9397 | 0 | 7.9397 | INSUMO
| 4014 | MANTA ASFALTICA ELASTOMERICA EM POLIESTER 3 MM, TIPO III, CLASSE B, ACABAMENTO PP (NBR 9952) | M2 | 1.125 | 35.02 | 39.3975 | 0 | 39.3975 | INSUMO
| 4015 | MANTA ASFALTICA ELASTOMERICA EM POLIESTER 4 MM, TIPO III, CLASSE B, ACABAMENTO PP (NBR 9952) | M2 | 1.125 | 43.01 | 48.3862 | 0 | 48.3862 | INSUMO
| 4226 | GAS DE COZINHA - GLP | KG | 0.52 | 5.16 | 2.6832 | 0 | 2.6832 | INSUMO
| 88243 | AJUDANTE ESPECIALIZADO COM ENCARGOS COMPLEMENTARES | H | 0.278 | 21.49 | 0 | 5.9742 | 5.9742 | MÃO DE OBRA
| 88270 | IMPERMEABILIZADOR COM ENCARGOS COMPLEMENTARES | H | 1.375 | 21.59 | 0 | 29.6863 | 29.6863 | MÃO DE OBRA
87377 |  | ARGAMASSA TRAÇO 1:3 (CIMENTO E AREIA GROSSA) PARA CHAPISCO CONVENCIONAL, PREPARO MANUAL | M3 |  |  | 228.8436 | 193.842 | 422.6856
| 367 | AREIA GROSSA - POSTO JAZIDA/FORNECEDOR | M3 | 1.05 | 68.97 | 72.4185 | 0 | 72.4185 | INSUMO
| 1379 | CIMENTO PORTLAND COMPOSTO CP II-32 | KG | 401.09 | 0.39 | 156.4251 | 0 | 156.4251 | INSUMO
| 88316 | SERVENTE COM ENCARGOS COMPLEMENTARES | H | 10.89 | 17.8 | 0 | 193.842 | 193.842 | MÃO DE OBRA
87264 |  | REVESTIMENTO CERÂMICO PARA PAREDES INTERNAS, PLACAS ESMALTADA EXTRA DE DIMENSÕES 20X20 CM | M2 |  |  | 27.8848 | 22.2512 | 50.136
| 536 | REVESTIMENTO EM CERAMICA ESMALTADA EXTRA, PEI MENOR OU IGUAL A 3, FORMATO MENOR OU IGUAL A 2025 CM2 | M2 | 1.06 | 23.11 | 24.4966 | 0 | 24.4966 | INSUMO
| 1381 | ARGAMASSA COLANTE AC I PARA CERAMICAS | KG | 4.86 | 0.45 | 2.187 | 0 | 2.187 | INSUMO
| 34357 | REJUNTE COLORIDO, CIMENTICIO | KG | 0.42 | 2.86 | 1.2012 | 0 | 1.2012 | INSUMO
| 88256 | AZULEJISTA OU LADRILHISTA COM ENCARGOS COMPLEMENTARES | H | 0.72 | 21.51 | 0 | 15.4872 | 15.4872 | MÃO DE OBRA
| 88316 | SERVENTE COM ENCARGOS COMPLEMENTARES | H | 0.38 | 17.8 | 0 | 6.764 | 6.764 | MÃO DE OBRA
87404 |  | ARGAMASSA PARA REVESTIMENTO DECORATIVO MONOCAMADA (MONOCAPA), MISTURA E PROJEÇÃO DE 1,5 M3/H DE ARGAMASSA | M3 |  |  | 2715.5943 | 140.4836 | 2856.0779
| 36880 | ARGAMASSA PARA REVESTIMENTO DECORATIVO MONOCAMADA, CORES CLARAS | KG | 1779.96 | 1.51 | 2687.7396 | 0 | 2687.7396 | INSUMO
| 88377 | OPERADOR DE BETONEIRA ESTACIONÁRIA/MISTURADOR COM ENCARGOS COMPLEMENTARES | H | 6.28 | 22.37 | 0 | 140.4836 | 140.4836 | MÃO DE OBRA
| 88418 | PROJETOR DE ARGAMASSA, CAPACIDADE DE PROJEÇÃO 1,5 M3/H, ALCANCE DE 30 ATÉ 60 M, MOTOR ELÉTRICO POTÊNCIA 7,5 HP | CHP | 0.67 | 9.84 | 6.5928 | 0 | 6.5928 | INSUMO
| 88430 | PROJETOR DE ARGAMASSA, CAPACIDADE DE PROJEÇÃO 1,5 M3/H, ALCANCE DE 30 ATÉ 60 M, MOTOR ELÉTRICO POTÊNCIA 7,5 HP | CHI | 5.61 | 3.79 | 21.2619 | 0 | 21.2619 | INSUMO
96116 |  | FORRO EM RÉGUAS DE PVC, FRISADO, PARA AMBIENTES COMERCIAIS, INCLUSIVE ESTRUTURA DE FIXAÇÃO | M2 |  |  | 30.6277 | 10.787 | 41.4147
| 335 | ARAME GALVANIZADO 10 BWG, 3,40 MM (0,0713 KG/M) | KG | 0.0426 | 8.99 | 0.38297 | 0 | 0.38297 | INSUMO
| 36238 | FORRO DE PVC, FRISADO, BRANCO, REGUA DE 20 CM, ESPESSURA DE 8 MM A 10 MM E COMPRIMENTO 6 M (SEM COLOCACAO) | M2 | 1.0956 | 14.65 | 16.0505 | 0 | 16.0505 | INSUMO
| 39427 | PERFIL CANALETA, FORMATO C, EM ACO ZINCADO, PARA ESTRUTURA FORRO DRYWALL, E = 0,5 MM, *46 X 18* (L X H), COMPRIMENTO 3 M | M | 3.8499 | 2.87 | 11.0492 | 0 | 11.0492 | INSUMO
| 39430 | PENDURAL OU PRESILHA REGULADORA, EM ACO GALVANIZADO, COM CORPO, MOLA E REBITE, PARA PERFIL TIPO CANALETA DE ESTRUTURA EM FORROS DRYWALL | UN | 1.3265 | 1.08 | 1.4326 | 0 | 1.4326 | INSUMO
| 39443 | PARAFUSO DRY WALL, EM ACO ZINCADO, CABECA LENTILHA E PONTA BROCA (LB), LARGURA 4,2 MM, COMPRIMENTO 13 MM | UN | 2.1912 | 0.17 | 0.3725 | 0 | 0.3725 | INSUMO
| 40547 | PARAFUSO ZINCADO, AUTOBROCANTE, FLANGEADO, 4,2 X 19" | CENTO | 0.0132 | 19.06 | 0.25159 | 0 | 0.25159 | INSUMO
| 40552 | PARAFUSO, AUTO ATARRACHANTE, CABECA CHATA, FENDA SIMPLES, 1/4 (6,35 MM) X 25 MM | CENTO | 0.0333 | 32.68 | 1.0882 | 0 | 1.0882 | INSUMO
| 88278 | MONTADOR DE ESTRUTURA METÁLICA COM ENCARGOS COMPLEMENTARES | H | 0.4994 | 21.6 | 0 | 10.787 | 10.787 | MÃO DE OBRA
73734/1 |  | PISO EM TACO DE MADEIRA 7X21CM, ASSENTADO COM ARGAMASSA TRACO 1:4 (CIMENTO E AREIA MEDIA) | M2 |  |  | 123.2961 | 37.84 | 161.1361
| 6214 | TACO DE MADEIRA PARA PISO, IPE (CERNE) OU EQUIVALENTE DA REGIAO, 7 X 42 CM, E = 2 CM | M2 | 1.05 | 104.47 | 109.6935 | 0 | 109.6935 | INSUMO
| 87373 | ARGAMASSA TRAÇO 1:4 (CIMENTO E AREIA MÉDIA) PARA CONTRAPISO, PREPARO MANUAL | M3 | 0.03 | 453.42 | 13.6026 | 0 | 13.6026 | INSUMO
| 88261 | CARPINTEIRO DE ESQUADRIA COM ENCARGOS COMPLEMENTARES | H | 1 | 20.04 | 0 | 20.04 | 20.04 | MÃO DE OBRA
| 88316 | SERVENTE COM ENCARGOS COMPLEMENTARES | H | 1 | 17.8 | 0 | 17.8 | 17.8 | MÃO DE OBRA
98671 |  | PISO EM GRANITO APLICADO EM AMBIENTES INTERNOS | M2 |  |  | 257.3004 | 36.1271 | 293.4275
| 10841 | PISO EM GRANITO, POLIDO, TIPO ANDORINHA/ QUARTZ/ CASTELO/ CORUMBA OU OUTROS EQUIVALENTES DA REGIAO, FORMATO MENOR OU IGUAL A 3025 CM2, E= *2* CM | M2 | 1.16 | 211.32 | 245.1312 | 0 | 245.1312 | INSUMO
| 34356 | REJUNTE BRANCO, CIMENTICIO | KG | 0.14 | 2.57 | 0.3598 | 0 | 0.3598 | INSUMO
| 37595 | ARGAMASSA COLANTE TIPO ACIII | KG | 8.62 | 1.37 | 11.8094 | 0 | 11.8094 | INSUMO
| 88274 | MARMORISTA/GRANITEIRO COM ENCARGOS COMPLEMENTARES | H | 1.188 | 21.51 | 0 | 25.5539 | 25.5539 | MÃO DE OBRA
| 88316 | SERVENTE COM ENCARGOS COMPLEMENTARES | H | 0.594 | 17.8 | 0 | 10.5732 | 10.5732 | MÃO DE OBRA
98679 |  | PISO CIMENTADO, TRAÇO 1:3 (CIMENTO E AREIA), ACABAMENTO LISO, ESPESSURA 2,0 CM, PREPARO MECÂNICO DA ARGAMASSA | M2 |  |  | 14.2949 | 10.7935 | 25.0883
| 1379 | CIMENTO PORTLAND COMPOSTO CP II-32 | KG | 0.5 | 0.39 | 0.195 | 0 | 0.195 | INSUMO
| 3671 | JUNTA PLASTICA DE DILATACAO PARA PISOS, COR CINZA, 17 X 3 MM (ALTURA X ESPESSURA) | M | 1.67 | 0.9 | 1.503 | 0 | 1.503 | INSUMO
| 87298 | ARGAMASSA TRAÇO 1:3 (CIMENTO E AREIA MÉDIA) PARA CONTRAPISO, PREPARO MECÂNICO COM BETONEIRA 400 L | M3 | 0.031 | 406.35 | 12.5968 | 0 | 12.5968 | INSUMO
| 88309 | PEDREIRO COM ENCARGOS COMPLEMENTARES | H | 0.354 | 21.59 | 0 | 7.6429 | 7.6429 | MÃO DE OBRA
| 88316 | SERVENTE COM ENCARGOS COMPLEMENTARES | H | 0.177 | 17.8 | 0 | 3.1506 | 3.1506 | MÃO DE OBRA
87385 |  | ARGAMASSA PRONTA PARA CONTRAPISO, PREPARO COM MISTURADOR DE EIXO HORIZONTAL DE 160 KG | M3 |  |  | 1088.2501 | 125.4957 | 1213.7458
| 36886 | ARGAMASSA PRONTA PARA CONTRAPISO | KG | 2256.05 | 0.48 | 1082.904 | 0 | 1082.904 | INSUMO
| 88377 | OPERADOR DE BETONEIRA ESTACIONÁRIA/MISTURADOR COM ENCARGOS COMPLEMENTARES | H | 5.61 | 22.37 | 0 | 125.4957 | 125.4957 | MÃO DE OBRA
| 88399 | MISTURADOR DE ARGAMASSA, EIXO HORIZONTAL, CAPACIDADE DE MISTURA 160 KG, MOTOR ELÉTRICO POTÊNCIA 3 CV | CHP | 1.31 | 2.21 | 2.8951 | 0 | 2.8951 | INSUMO
| 88404 | MISTURADOR DE ARGAMASSA, EIXO HORIZONTAL, CAPACIDADE DE MISTURA 160 KG, MOTOR ELÉTRICO POTÊNCIA 3 CV | CHI | 4.3 | 0.57 | 2.451 | 0 | 2.451 | INSUMO
92335 |  | TUBO DE AÇO GALVANIZADO COM COSTURA, CLASSE MÉDIA, CONEXÃO RANHURADA, DN 50 (2"), INSTALADO EM PRUMADAS - FORNECIMENTO E INSTALAÇÃO | M |  |  | 44.5627 | 10.4516 | 55.0143
| 7696 | TUBO ACO GALVANIZADO COM COSTURA, CLASSE MEDIA, DN 2", E = *3,65* MM, PESO *5,10* KG/M (NBR 5580) | M | 1.039 | 42.89 | 44.5627 | 0 | 44.5627 | INSUMO
| 88248 | AUXILIAR DE ENCANADOR OU BOMBEIRO HIDRÁULICO COM ENCARGOS COMPLEMENTARES | H | 0.265 | 17.2 | 0 | 4.558 | 4.558 | MÃO DE OBRA
| 88267 | ENCANADOR OU BOMBEIRO HIDRÁULICO COM ENCARGOS COMPLEMENTARES | H | 0.265 | 22.24 | 0 | 5.8936 | 5.8936 | MÃO DE OBRA
97427 |  | FLANGE EM AÇO, DN 25 MM X 1'', INSTALADO EM RESERVAÇÃO DE ÁGUA DE EDIFICAÇÃO QUE POSSUA RESERVATÓRIO DE FIBRA/FIBROCIMENTO - FORNECIMENTO E INSTALAÇÃO | UN |  |  | 13.8834 | 10.3333 | 24.2167
| 3148 | FITA VEDA ROSCA EM ROLOS DE 18 MM X 50 M (L X C) | UN | 0.013 | 7.93 | 0.10309 | 0 | 0.10309 | INSUMO
| 3264 | FLANGE SEXTAVADO DE FERRO GALVANIZADO, COM ROSCA BSP, DE 1" | UN | 1 | 13.73 | 13.73 | 0 | 13.73 | INSUMO
| 7307 | FUNDO ANTICORROSIVO PARA METAIS FERROSOS (ZARCAO) | L | 0.002 | 25.14 | 0.05028 | 0 | 0.05028 | INSUMO
| 88248 | AUXILIAR DE ENCANADOR OU BOMBEIRO HIDRÁULICO COM ENCARGOS COMPLEMENTARES | H | 0.262 | 17.2 | 0 | 4.5064 | 4.5064 | MÃO DE OBRA
| 88267 | ENCANADOR OU BOMBEIRO HIDRÁULICO COM ENCARGOS COMPLEMENTARES | H | 0.262 | 22.24 | 0 | 5.8269 | 5.8269 | MÃO DE OBRA
92898 |  | UNIÃO, EM FERRO GALVANIZADO, CONEXÃO ROSQUEADA, DN 25 (1"), INSTALADO EM REDE DE ALIMENTAÇÃO PARA SPRINKLER - FORNECIMENTO E INSTALAÇÃO | UN |  |  | 15.2985 | 11.8714 | 27.17
| 3148 | FITA VEDA ROSCA EM ROLOS DE 18 MM X 50 M (L X C) | UN | 0.013 | 7.93 | 0.10309 | 0 | 0.10309 | INSUMO
| 7307 | FUNDO ANTICORROSIVO PARA METAIS FERROSOS (ZARCAO) | L | 0.003 | 25.14 | 0.07542 | 0 | 0.07542 | INSUMO
| 9886 | UNIAO DE FERRO GALVANIZADO, COM ROSCA BSP, COM ASSENTO PLANO, DE 1" | UN | 1 | 15.12 | 15.12 | 0 | 15.12 | INSUMO
| 88248 | AUXILIAR DE ENCANADOR OU BOMBEIRO HIDRÁULICO COM ENCARGOS COMPLEMENTARES | H | 0.301 | 17.2 | 0 | 5.1772 | 5.1772 | MÃO DE OBRA
| 88267 | ENCANADOR OU BOMBEIRO HIDRÁULICO COM ENCARGOS COMPLEMENTARES | H | 0.301 | 22.24 | 0 | 6.6942 | 6.6942 | MÃO DE OBRA
94471 |  | COTOVELO 90 GRAUS, EM FERRO GALVANIZADO, CONEXÃO ROSQUEADA, DN 50 (2), INSTALADO EM RESERVAÇÃO DE ÁGUA - FORNECIMENTO E INSTALAÇÃO | UN |  |  | 22.9795 | 20.5877 | 43.5672
| 3148 | FITA VEDA ROSCA EM ROLOS DE 18 MM X 50 M (L X C) | UN | 0.027 | 7.93 | 0.21411 | 0 | 0.21411 | INSUMO
| 3471 | COTOVELO 90 GRAUS DE FERRO GALVANIZADO, COM ROSCA BSP, DE 2" | UN | 1 | 22.69 | 22.69 | 0 | 22.69 | INSUMO
| 7307 | FUNDO ANTICORROSIVO PARA METAIS FERROSOS (ZARCAO) | L | 0.003 | 25.14 | 0.07542 | 0 | 0.07542 | INSUMO
| 88248 | AUXILIAR DE ENCANADOR OU BOMBEIRO HIDRÁULICO COM ENCARGOS COMPLEMENTARES | H | 0.522 | 17.2 | 0 | 8.9784 | 8.9784 | MÃO DE OBRA
| 88267 | ENCANADOR OU BOMBEIRO HIDRÁULICO COM ENCARGOS COMPLEMENTARES | H | 0.522 | 22.24 | 0 | 11.6093 | 11.6093 | MÃO DE OBRA
94472 |  | COTOVELO 45 GRAUS, EM FERRO GALVANIZADO, CONEXÃO ROSQUEADA, DN 50 (2), INSTALADO EM RESERVAÇÃO DE ÁGUA - FORNECIMENTO E INSTALAÇÃO | UN |  |  | 24.0195 | 20.5877 | 44.6072
| 3148 | FITA VEDA ROSCA EM ROLOS DE 18 MM X 50 M (L X C) | UN | 0.027 | 7.93 | 0.21411 | 0 | 0.21411 | INSUMO
| 3447 | COTOVELO 45 GRAUS DE FERRO GALVANIZADO, COM ROSCA BSP, DE 2" | UN | 1 | 23.73 | 23.73 | 0 | 23.73 | INSUMO
| 7307 | FUNDO ANTICORROSIVO PARA METAIS FERROSOS (ZARCAO) | L | 0.003 | 25.14 | 0.07542 | 0 | 0.07542 | INSUMO
| 88248 | AUXILIAR DE ENCANADOR OU BOMBEIRO HIDRÁULICO COM ENCARGOS COMPLEMENTARES | H | 0.522 | 17.2 | 0 | 8.9784 | 8.9784 | MÃO DE OBRA
| 88267 | ENCANADOR OU BOMBEIRO HIDRÁULICO COM ENCARGOS COMPLEMENTARES | H | 0.522 | 22.24 | 0 | 11.6093 | 11.6093 | MÃO DE OBRA
96642 |  | TÊ NORMAL, PPR, DN 25 MM, CLASSE PN 25, INSTALADO EM RAMAL OU SUB-RAMAL DE ÁGUA  FORNECIMENTO E INSTALAÇÃO | UN |  |  | 2.18 | 12.4236 | 14.6036
| 36298 | TE NORMAL, PPR, SOLDAVEL, 90 GRAUS, DN 25 X 25 X 25 MM, PARA AGUA QUENTE PREDIAL | UN | 1 | 2.18 | 2.18 | 0 | 2.18 | INSUMO
| 88248 | AUXILIAR DE ENCANADOR OU BOMBEIRO HIDRÁULICO COM ENCARGOS COMPLEMENTARES | H | 0.315 | 17.2 | 0 | 5.418 | 5.418 | MÃO DE OBRA
| 88267 | ENCANADOR OU BOMBEIRO HIDRÁULICO COM ENCARGOS COMPLEMENTARES | H | 0.315 | 22.24 | 0 | 7.0056 | 7.0056 | MÃO DE OBRA
72668 |  | LUVA REDUCAO ACO GALVANIZADO 4X2" - FORNECIMENTO E INSTALACAO | UN |  |  | 82.6128 | 39.2392 | 121.852
| 3143 | FITA VEDA ROSCA EM ROLOS DE 18 MM X 25 M (L X C) | UN | 0.156 | 4.89 | 0.76284 | 0 | 0.76284 | INSUMO
| 3933 | LUVA DE REDUCAO DE FERRO GALVANIZADO, COM ROSCA BSP, DE 4" X 2" | UN | 1 | 81.85 | 81.85 | 0 | 81.85 | INSUMO
| 88267 | ENCANADOR OU BOMBEIRO HIDRÁULICO COM ENCARGOS COMPLEMENTARES | H | 0.98 | 22.24 | 0 | 21.7952 | 21.7952 | MÃO DE OBRA
| 88316 | SERVENTE COM ENCARGOS COMPLEMENTARES | H | 0.98 | 17.8 | 0 | 17.444 | 17.444 | MÃO DE OBRA
71516 |  | CONJUNTO DE MANGUEIRA PARA COMBATE A INCENDIO EM FIBRA DE POLIESTER PURA, COM 1.1/2", REVESTIDA INTERNAMENTE, COM 2 LANCES DE 15M CADA | UN |  |  | 404.06 | 0 | 404.06
| 21029 | MANGUEIRA DE INCENDIO, TIPO 1, DE 1 1/2", COMPRIMENTO = 15 M, TECIDO EM FIO DE POLIESTER E TUBO INTERNO EM BORRACHA SINTETICA, COM UNIOES ENGATE RAPIDO | UN | 2 | 202.03 | 404.06 | 0 | 404.06 | INSUMO
74169/1 |  | REGISTRO/VALVULA GLOBO ANGULAR 45 GRAUS EM LATAO PARA HIDRANTES DE INCÊNDIO PREDIAL DN 2.1/2 - FORNECIMENTO E INSTALACAO | UN |  |  | 111.9273 | 74.08 | 186.0072
| 3146 | FITA VEDA ROSCA EM ROLOS DE 18 MM X 10 M (L X C) | UN | 0.115 | 2.15 | 0.24725 | 0 | 0.24725 | INSUMO
| 10904 | REGISTRO OU VALVULA GLOBO ANGULAR EM LATAO, PARA HIDRANTES EM INSTALACAO PREDIAL DE INCENDIO, 45 GRAUS, DIAMETRO DE 2 1/2", COM VOLANTE, CLASSE DE PRESSAO DE ATE 200 PSI | UN | 1 | 111.68 | 111.68 | 0 | 111.68 | INSUMO
| 88248 | AUXILIAR DE ENCANADOR OU BOMBEIRO HIDRÁULICO COM ENCARGOS COMPLEMENTARES | H | 2.82 | 17.2 | 0 | 48.504 | 48.504 | MÃO DE OBRA
| 88267 | ENCANADOR OU BOMBEIRO HIDRÁULICO COM ENCARGOS COMPLEMENTARES | H | 1.15 | 22.24 | 0 | 25.576 | 25.576 | MÃO DE OBRA
94794 |  | REGISTRO DE GAVETA BRUTO, LATÃO, ROSCÁVEL, 1 1/2, INSTALADO EM RESERVAÇÃO DE ÁGUA - FORNECIMENTO E INSTALAÇÃO | UN |  |  | 87.9307 | 31.1182 | 119.0488
| 3148 | FITA VEDA ROSCA EM ROLOS DE 18 MM X 50 M (L X C) | UN | 0.019 | 7.93 | 0.15067 | 0 | 0.15067 | INSUMO
| 6015 | REGISTRO GAVETA COM ACABAMENTO E CANOPLA CROMADOS, SIMPLES, BITOLA 1 1/2 " | UN | 1 | 87.78 | 87.78 | 0 | 87.78 | INSUMO
| 88248 | AUXILIAR DE ENCANADOR OU BOMBEIRO HIDRÁULICO COM ENCARGOS COMPLEMENTARES | H | 0.789 | 17.2 | 0 | 13.5708 | 13.5708 | MÃO DE OBRA
| 88267 | ENCANADOR OU BOMBEIRO HIDRÁULICO COM ENCARGOS COMPLEMENTARES | H | 0.789 | 22.24 | 0 | 17.5474 | 17.5474 | MÃO DE OBRA
94783 |  | ADAPTADOR COM FLANGE E ANEL DE VEDAÇÃO, PVC, SOLDÁVEL, DN 20 MM X 1/2 , INSTALADO EM RESERVAÇÃO DE ÁGUA - FORNECIMENTO E INSTALAÇÃO | UN |  |  | 8.5606 | 5.3638 | 13.9244
| 95 | ADAPTADOR PVC SOLDAVEL, COM FLANGE E ANEL DE VEDACAO, 20 MM X 1/2", PARA CAIXA D'AGUA | UN | 1 | 7.33 | 7.33 | 0 | 7.33 | INSUMO
| 20080 | ADESIVO PLASTICO PARA PVC, FRASCO COM 175 GR | UN | 0.046 | 15.79 | 0.72634 | 0 | 0.72634 | INSUMO
| 20083 | SOLUCAO LIMPADORA PARA PVC, FRASCO COM 1000 CM3 | UN | 0.011 | 43.22 | 0.47542 | 0 | 0.47542 | INSUMO
| 38383 | LIXA D'AGUA EM FOLHA, GRAO 100 | UN | 0.014 | 2.06 | 0.02884 | 0 | 0.02884 | INSUMO
| 88248 | AUXILIAR DE ENCANADOR OU BOMBEIRO HIDRÁULICO COM ENCARGOS COMPLEMENTARES | H | 0.136 | 17.2 | 0 | 2.3392 | 2.3392 | MÃO DE OBRA
| 88267 | ENCANADOR OU BOMBEIRO HIDRÁULICO COM ENCARGOS COMPLEMENTARES | H | 0.136 | 22.24 | 0 | 3.0246 | 3.0246 | MÃO DE OBRA
98114 |  | TAMPA CIRCULAR PARA ESGOTO E DRENAGEM, EM FERRO FUNDIDO, DIÂMETRO INTERNO = 0,6 M | UN |  |  | 326.6707 | 55.3233 | 381.994
| 11301 | TAMPAO FOFO ARTICULADO, CLASSE B125 CARGA MAX 12,5 T, REDONDO TAMPA 600 MM, REDE PLUVIAL/ESGOTO | UN | 1 | 319.22 | 319.22 | 0 | 319.22 | INSUMO
| 88309 | PEDREIRO COM ENCARGOS COMPLEMENTARES | H | 1.4045 | 21.59 | 0 | 30.3232 | 30.3232 | MÃO DE OBRA
| 88316 | SERVENTE COM ENCARGOS COMPLEMENTARES | H | 1.4045 | 17.8 | 0 | 25.0001 | 25.0001 | MÃO DE OBRA
| 94970 | CONCRETO FCK = 20MPA, TRAÇO 1:2,7:3 (CIMENTO/ AREIA MÉDIA/ BRITA 1) - PREPARO MECÂNICO COM BETONEIRA 600 L | M3 | 0.0281 | 265.15 | 7.4507 | 0 | 7.4507 | INSUMO
72553 |  | EXTINTOR DE PQS 4KG - FORNECIMENTO E INSTALACAO | UN |  |  | 106.2 | 12.012 | 118.212
| 4350 | BUCHA DE NYLON, DIAMETRO DO FURO 8 MM, COMPRIMENTO 40 MM, COM PARAFUSO DE ROSCA SOBERBA, CABECA CHATA, FENDA SIMPLES, 4,8 X 50 MM | UN | 1 | 0.44 | 0.44 | 0 | 0.44 | INSUMO
| 10891 | EXTINTOR DE INCENDIO PORTATIL COM CARGA DE PO QUIMICO SECO (PQS) DE 4 KG, CLASSE BC | UN | 1 | 105.76 | 105.76 | 0 | 105.76 | INSUMO
| 88267 | ENCANADOR OU BOMBEIRO HIDRÁULICO COM ENCARGOS COMPLEMENTARES | H | 0.3 | 22.24 | 0 | 6.672 | 6.672 | MÃO DE OBRA
| 88316 | SERVENTE COM ENCARGOS COMPLEMENTARES | H | 0.3 | 17.8 | 0 | 5.34 | 5.34 | MÃO DE OBRA
72554 |  | EXTINTOR DE CO2 6KG - FORNECIMENTO E INSTALACAO | UN |  |  | 375.44 | 12.012 | 387.452
| 4350 | BUCHA DE NYLON, DIAMETRO DO FURO 8 MM, COMPRIMENTO 40 MM, COM PARAFUSO DE ROSCA SOBERBA, CABECA CHATA, FENDA SIMPLES, 4,8 X 50 MM | UN | 1 | 0.44 | 0.44 | 0 | 0.44 | INSUMO
| 10889 | EXTINTOR DE INCENDIO PORTATIL COM CARGA DE GAS CARBONICO CO2 DE 6 KG, CLASSE BC | UN | 1 | 375 | 375 | 0 | 375 | INSUMO
| 88267 | ENCANADOR OU BOMBEIRO HIDRÁULICO COM ENCARGOS COMPLEMENTARES | H | 0.3 | 22.24 | 0 | 6.672 | 6.672 | MÃO DE OBRA
| 88316 | SERVENTE COM ENCARGOS COMPLEMENTARES | H | 0.3 | 17.8 | 0 | 5.34 | 5.34 | MÃO DE OBRA
96765 |  | ABRIGO PARA HIDRANTE, 90X60X17CM, COM REGISTRO GLOBO 45 GRAUS 2 1/2", ADAPTADOR, MANGUEIRA DE INCÊNDIO 20M, REDUÇÃO E ESGUICHO - FORNECIMENTO E INSTALAÇÃO | UN |  |  | 758.69 | 119.7793 | 878.4693
| 4350 | BUCHA DE NYLON, DIAMETRO DO FURO 8 MM, COMPRIMENTO 40 MM, COM PARAFUSO DE ROSCA SOBERBA, CABECA CHATA, FENDA SIMPLES, 4,8 X 50 MM | UN | 4 | 0.44 | 1.76 | 0 | 1.76 | INSUMO
| 10899 | ADAPTADOR, EM LATAO, ENGATE RAPIDO 2 1/2" X ROSCA INTERNA 5 FIOS 2 1/2", PARA INSTALACAO PREDIAL DE COMBATE A INCENDIO | UN | 1 | 48.92 | 48.92 | 0 | 48.92 | INSUMO
| 10904 | REGISTRO OU VALVULA GLOBO ANGULAR EM LATAO, PARA HIDRANTES EM INSTALACAO PREDIAL DE INCENDIO, 45 GRAUS, DIAMETRO DE 2 1/2", COM VOLANTE, CLASSE DE PRESSAO DE ATE 200 PSI | UN | 1 | 111.68 | 111.68 | 0 | 111.68 | INSUMO
| 20963 | CAIXA DE INCENDIO/ABRIGO PARA MANGUEIRA, DE SOBREPOR/EXTERNA, COM 90 X 60 X 17 CM, EM CHAPA DE ACO, PORTA COM VENTILACAO, VISOR COM A INSCRICAO "INCENDIO", SUPORTE/CESTA INTERNA PARA A MANGUEIRA, PINTURA ELETROSTATICA VERMELHA | UN | 1 | 177.13 | 177.13 | 0 | 177.13 | INSUMO
| 20971 | CHAVE DUPLA PARA CONEXOES TIPO STORZ, ENGATE RAPIDO 1 1/2" X 2 1/2", EM LATAO, PARA INSTALACAO PREDIAL COMBATE A INCENDIO | UN | 1 | 10.63 | 10.63 | 0 | 10.63 | INSUMO
| 21030 | MANGUEIRA DE INCENDIO, TIPO 1, DE 1 1/2", COMPRIMENTO = 20 M, TECIDO EM FIO DE POLIESTER E TUBO INTERNO EM BORRACHA SINTETICA, COM UNIOES ENGATE RAPIDO | UN | 1 | 249.03 | 249.03 | 0 | 249.03 | INSUMO
| 37555 | ESGUICHO JATO REGULAVEL, TIPO ELKHART, ENGATE RAPIDO 2 1/2", PARA COMBATE A INCENDIO | UN | 1 | 159.54 | 159.54 | 0 | 159.54 | INSUMO
| 88248 | AUXILIAR DE ENCANADOR OU BOMBEIRO HIDRÁULICO COM ENCARGOS COMPLEMENTARES | H | 3.037 | 17.2 | 0 | 52.2364 | 52.2364 | MÃO DE OBRA
| 88267 | ENCANADOR OU BOMBEIRO HIDRÁULICO COM ENCARGOS COMPLEMENTARES | H | 3.037 | 22.24 | 0 | 67.5429 | 67.5429 | MÃO DE OBRA
8260 | 396 | INSTALACAO PARA-RAIOS P/RESERVATORIO | UN | 6 | 1.62 | 2415.67 | 331.36 | 2747.03 | INSUMO
| 396 | ABRACADEIRA EM ACO PARA AMARRACAO DE ELETRODUTOS, TIPO D, COM 2" E PARAFUSO DE FIXACAO | UN | 6 | 1.62 | 9.72 | 0 | 9.72 | INSUMO
| 421 | PORCA OLHAL EM ACO GALVANIZADO, DIAMETRO NOMINAL DE 16 MM | UN | 3 | 10.73 | 32.19 | 0 | 32.19 | INSUMO
| 425 | GRAMPO METALICO TIPO OLHAL PARA HASTE DE ATERRAMENTO DE 5/8'', CONDUTOR DE *10* A 50 MM2 | UN | 4 | 3.84 | 15.36 | 0 | 15.36 | INSUMO
| 765 | BUCHA DE REDUCAO DE FERRO GALVANIZADO, COM ROSCA BSP, DE 1" X 3/4" | UN | 1 | 4.55 | 4.55 | 0 | 4.55 | INSUMO
| 841 | CABO DE ALUMINIO NU COM ALMA DE ACO, BITOLA 4 AWG | KG | 1 | 19.5 | 19.5 | 0 | 19.5 | INSUMO
| 863 | CABO DE COBRE NU 35 MM2 MEIO-DURO | M | 30 | 15.51 | 465.3 | 0 | 465.3 | INSUMO
| 867 | CABO DE COBRE NU 50 MM2 MEIO-DURO | M | 20 | 21.6 | 432 | 0 | 432 | INSUMO
| 1564 | GRAMPO PARALELO METALICO PARA CABO DE 6 A 50 MM2, COM 2 PARAFUSOS | UN | 1 | 7.89 | 7.89 | 0 | 7.89 | INSUMO
| 1587 | TERMINAL METALICO A PRESSAO PARA 1 CABO DE 35 MM2, COM 1 FURO DE FIXACAO | UN | 12 | 4.23 | 50.76 | 0 | 50.76 | INSUMO
| 1588 | TERMINAL METALICO A PRESSAO PARA 1 CABO DE 50 MM2, COM 1 FURO DE FIXACAO | UN | 2 | 5.81 | 11.62 | 0 | 11.62 | INSUMO
| 1589 | TERMINAL METALICO A PRESSAO PARA 1 CABO DE 70 MM2, COM 1 FURO DE FIXACAO | UN | 2 | 5.99 | 11.98 | 0 | 11.98 | INSUMO
| 1598 | CONECTOR DE ALUMINIO TIPO PRENSA CABO, BITOLA 1/2", PARA CABOS DE DIAMETRO DE 12,5 A 15 MM | UN | 12 | 7.92 | 95.04 | 0 | 95.04 | INSUMO
| 1942 | CURVA PVC 90 GRAUS, ROSCAVEL, 2", AGUA FRIA PREDIAL | UN | 2 | 28.77 | 57.54 | 0 | 57.54 | INSUMO
| 3278 | CAIXA INSPECAO, CONCRETO PRE MOLDADO, CIRCULAR, COM TAMPA, D = 40* CM | UN | 6 | 55.87 | 335.22 | 0 | 335.22 | INSUMO
| 3379 | HASTE DE ATERRAMENTO EM ACO COM 3,00 M DE COMPRIMENTO E DN = 5/8", REVESTIDA COM BAIXA CAMADA DE COBRE, SEM CONECTOR | UN | 6 | 40.54 | 243.24 | 0 | 243.24 | INSUMO
| 3384 | SUPORTE GUIA SIMPLES COM ROLDANA EM POLIPROPILENO PARA CHUMBAR, H = 20 CM | UN | 10 | 4.81 | 48.1 | 0 | 48.1 | INSUMO
| 3879 | LUVA PVC, ROSCAVEL, 2", AGUA FRIA PREDIAL | UN | 2 | 11.18 | 22.36 | 0 | 22.36 | INSUMO
| 3925 | LUVA DE REDUCAO DE FERRO GALVANIZADO, COM ROSCA BSP, DE 2" X 1" | UN | 1 | 17.73 | 17.73 | 0 | 17.73 | INSUMO
| 4274 | PARA-RAIOS TIPO FRANKLIN 350 MM, EM LATAO CROMADO, DUAS DESCIDAS, PARA PROTECAO DE EDIFICACOES CONTRA DESCARGAS ATMOSFERICAS | UN | 1 | 69.71 | 69.71 | 0 | 69.71 | INSUMO
| 7572 | SUPORTE ISOLADOR REFORCADO DIAMETRO NOMINAL 5/16", COM ROSCA SOBERBA E BUCHA | UN | 2 | 6.02 | 12.04 | 0 | 12.04 | INSUMO
| 7581 | SAPATILHA EM ACO GALVANIZADO PARA CABOS COM DIAMETRO NOMINAL ATE 5/8" | UN | 2 | 2.62 | 5.24 | 0 | 5.24 | INSUMO
| 9860 | TUBO PVC, ROSCAVEL, 2", PARA AGUA FRIA PREDIAL | M | 6 | 35.1 | 210.6 | 0 | 210.6 | INSUMO
| 10956 | BASE PARA MASTRO DE PARA-RAIOS DIAMETRO NOMINAL 2" | UN | 2 | 48.41 | 96.82 | 0 | 96.82 | INSUMO
| 11270 | ABRACADEIRA DE LATAO PARA FIXACAO DE CABO PARA-RAIO, DIMENSOES 32 X 24 X 24 MM | UN | 4 | 1.81 | 7.24 | 0 | 7.24 | INSUMO
| 11927 | ABRACADEIRA, GALVANIZADA/ZINCADA, ROSCA SEM FIM, PARAFUSO INOX, LARGURA FITA *12,6 A *14 MM, D = 2" A 2 1/2" | UN | 1 | 5.4 | 5.4 | 0 | 5.4 | INSUMO
| 11976 | CHUMBADOR, DIAMETRO 1/4" COM PARAFUSO 1/4" X 40 MM | UN | 10 | 0.84 | 8.4 | 0 | 8.4 | INSUMO
| 12358 | MASTRO SIMPLES GALVANIZADO DIAMETRO NOMINAL 2", COMPRIMENTO 3 M | UN | 1 | 120.12 | 120.12 | 0 | 120.12 | INSUMO
| 88247 | AUXILIAR DE ELETRICISTA COM ENCARGOS COMPLEMENTARES | H | 8 | 17.59 | 0 | 140.72 | 140.72 | MÃO DE OBRA
| 88265 | ELETRICISTA INDUSTRIAL COM ENCARGOS COMPLEMENTARES | H | 8 | 23.83 | 0 | 190.64 | 190.64 | MÃO DE OBRA
90371 |  | REGISTRO DE ESFERA, PVC, ROSCÁVEL, 3/4", FORNECIDO E INSTALADO EM RAMAL DE ÁGUA. AF_03/2015 | UN |  |  | 23.8731 | 7.888 | 31.7611
| 3148 | FITA VEDA ROSCA EM ROLOS DE 18 MM X 50 M (L X C) | UN | 0.013 | 7.93 | 0.10309 | 0 | 0.10309 | INSUMO
| 6032 | REGISTRO DE ESFERA, PVC, COM VOLANTE, VS, ROSCAVEL, DN 3/4", COM CORPO DIVIDIDO | UN | 1 | 23.77 | 23.77 | 0 | 23.77 | INSUMO
| 88248 | AUXILIAR DE ENCANADOR OU BOMBEIRO HIDRÁULICO COM ENCARGOS COMPLEMENTARES | H | 0.2 | 17.2 | 0 | 3.44 | 3.44 | MÃO DE OBRA
| 88267 | ENCANADOR OU BOMBEIRO HIDRÁULICO COM ENCARGOS COMPLEMENTARES | H | 0.2 | 22.24 | 0 | 4.448 | 4.448 | MÃO DE OBRA
92692 |  | NIPLE, EM FERRO GALVANIZADO, CONEXÃO ROSQUEADA, DN 15 (1/2"), INSTALADO EM RAMAIS E SUB-RAMAIS DE GÁS - FORNECIMENTO E INSTALAÇÃO | UN |  |  | 2.6737 | 6.8231 | 9.4968
| 3148 | FITA VEDA ROSCA EM ROLOS DE 18 MM X 50 M (L X C) | UN | 0.008 | 7.93 | 0.06344 | 0 | 0.06344 | INSUMO
| 4177 | NIPLE DE FERRO GALVANIZADO, COM ROSCA BSP, DE 1/2" | UN | 1 | 2.56 | 2.56 | 0 | 2.56 | INSUMO
| 7307 | FUNDO ANTICORROSIVO PARA METAIS FERROSOS (ZARCAO) | L | 0.002 | 25.14 | 0.05028 | 0 | 0.05028 | INSUMO
| 88248 | AUXILIAR DE ENCANADOR OU BOMBEIRO HIDRÁULICO COM ENCARGOS COMPLEMENTARES | H | 0.173 | 17.2 | 0 | 2.9756 | 2.9756 | MÃO DE OBRA
| 88267 | ENCANADOR OU BOMBEIRO HIDRÁULICO COM ENCARGOS COMPLEMENTARES | H | 0.173 | 22.24 | 0 | 3.8475 | 3.8475 | MÃO DE OBRA
92704 |  | TÊ, EM FERRO GALVANIZADO, CONEXÃO ROSQUEADA, DN 15 (1/2"), INSTALADO EM RAMAIS E SUB-RAMAIS DE GÁS - FORNECIMENTO E INSTALAÇÃO | UN |  |  | 4.4585 | 13.6462 | 18.1048
| 3148 | FITA VEDA ROSCA EM ROLOS DE 18 MM X 50 M (L X C) | UN | 0.013 | 7.93 | 0.10309 | 0 | 0.10309 | INSUMO
| 6294 | TE DE FERRO GALVANIZADO, DE 1/2" | UN | 1 | 4.28 | 4.28 | 0 | 4.28 | INSUMO
| 7307 | FUNDO ANTICORROSIVO PARA METAIS FERROSOS (ZARCAO) | L | 0.003 | 25.14 | 0.07542 | 0 | 0.07542 | INSUMO
| 88248 | AUXILIAR DE ENCANADOR OU BOMBEIRO HIDRÁULICO COM ENCARGOS COMPLEMENTARES | H | 0.346 | 17.2 | 0 | 5.9512 | 5.9512 | MÃO DE OBRA
| 88267 | ENCANADOR OU BOMBEIRO HIDRÁULICO COM ENCARGOS COMPLEMENTARES | H | 0.346 | 22.24 | 0 | 7.695 | 7.695 | MÃO DE OBRA
95752 |  | ELETRODUTO DE AÇO GALVANIZADO, CLASSE SEMI PESADO, DN 40 MM (1 1/2 ), APARENTE, INSTALADO EM PAREDE - FORNECIMENTO E INSTALAÇÃO_P | M |  |  | 31.3295 | 11.4307 | 42.7602
| 21130 | ELETRODUTO EM ACO GALVANIZADO ELETROLITICO, SEMI-PESADO, DIAMETRO 1 1/2", PAREDE DE 1,20 MM | M | 1.05 | 22.8 | 23.94 | 0 | 23.94 | INSUMO
| 88247 | AUXILIAR DE ELETRICISTA COM ENCARGOS COMPLEMENTARES | H | 0.2821 | 17.59 | 0 | 4.9621 | 4.9621 | MÃO DE OBRA
| 88264 | ELETRICISTA COM ENCARGOS COMPLEMENTARES | H | 0.2821 | 22.93 | 0 | 6.4686 | 6.4686 | MÃO DE OBRA
| 91173 | FIXAÇÃO DE TUBOS VERTICAIS DE PPR DIÂMETROS MENORES OU IGUAIS A 40 MM COM ABRAÇADEIRA METÁLICA RÍGIDA TIPO D 1/2", FIXADA EM PERFILADO EM ALVENARIA | M | 2 | 1.08 | 2.16 | 0 | 2.16 | INSUMO
| 95760 | LUVA DE EMENDA PARA ELETRODUTO, AÇO GALVANIZADO, DN 40 MM (1 1/2''), APARENTE, INSTALADA EM PAREDE - FORNECIMENTO E INSTALAÇÃO | UN | 0.3333 | 15.69 | 5.2295 | 0 | 5.2295 | INSUMO
91889 |  | CURVA 180 GRAUS PARA ELETRODUTO, PVC, ROSCÁVEL, DN 20 MM (1/2"), PARA CIRCUITOS TERMINAIS, INSTALADA EM FORRO - FORNECIMENTO E INSTALAÇÃO | UN |  |  | 1.8 | 5.065 | 6.865
| 40409 | CURVA 180 GRAUS, DE PVC RIGIDO ROSCAVEL, DE 1/2", PARA ELETRODUTO | UN | 1 | 1.8 | 1.8 | 0 | 1.8 | INSUMO
| 88247 | AUXILIAR DE ELETRICISTA COM ENCARGOS COMPLEMENTARES | H | 0.125 | 17.59 | 0 | 2.1987 | 2.1987 | MÃO DE OBRA
| 88264 | ELETRICISTA COM ENCARGOS COMPLEMENTARES | H | 0.125 | 22.93 | 0 | 2.8662 | 2.8662 | MÃO DE OBRA
97559 |  | CURVA 135 GRAUS PARA ELETRODUTO, PVC, ROSCÁVEL, DN 25 MM (3/4), PARA CIRCUITOS TERMINAIS, INSTALADA EM FORRO - FORNECIMENTO E INSTALAÇÃO | UN |  |  | 1.88 | 6.4832 | 8.3632
| 39274 | CURVA 135 GRAUS, DE PVC RIGIDO ROSCAVEL, DE 3/4", PARA ELETRODUTO | UN | 1 | 1.88 | 1.88 | 0 | 1.88 | INSUMO
| 88247 | AUXILIAR DE ELETRICISTA COM ENCARGOS COMPLEMENTARES | H | 0.16 | 17.59 | 0 | 2.8144 | 2.8144 | MÃO DE OBRA
| 88264 | ELETRICISTA COM ENCARGOS COMPLEMENTARES | H | 0.16 | 22.93 | 0 | 3.6688 | 3.6688 | MÃO DE OBRA
91874 |  | LUVA PARA ELETRODUTO, PVC, ROSCÁVEL, DN 20 MM (1/2"), PARA CIRCUITOS TERMINAIS, INSTALADA EM FORRO - FORNECIMENTO E INSTALAÇÃO | UN |  |  | 0.6 | 3.3632 | 3.9632
| 1901 | LUVA EM PVC RIGIDO ROSCAVEL, DE 1/2", PARA ELETRODUTO | UN | 1 | 0.6 | 0.6 | 0 | 0.6 | INSUMO
| 88247 | AUXILIAR DE ELETRICISTA COM ENCARGOS COMPLEMENTARES | H | 0.083 | 17.59 | 0 | 1.46 | 1.46 | MÃO DE OBRA
| 88264 | ELETRICISTA COM ENCARGOS COMPLEMENTARES | H | 0.083 | 22.93 | 0 | 1.9032 | 1.9032 | MÃO DE OBRA
83402 |  | ABRACADEIRA DE FIXACAO DE BRACOS DE LUMINARIAS DE 4" - FORNECIMENTO E INSTALACAO | UN |  |  | 33.4975 | 19.873 | 53.3705
| 5928 | GUINDAUTO HIDRÁULICO, CAPACIDADE MÁXIMA DE CARGA 6200 KG, MOMENTO MÁXIMO DE CARGA 11,7 TM, ALCANCE MÁXIMO HORIZONTAL 9,70 M, INCLUSIVE CAMINHÃO TOCO PBT 16.000 KG, POTÊNCIA DE 189 CV | CHP | 0.17073 | 140.09 | 23.9175 | 0 | 23.9175 | INSUMO
| 11929 | ABRACADEIRA, GALVANIZADA/ZINCADA, ROSCA SEM FIM, PARAFUSO INOX, LARGURA FITA *12,6 A *14 MM, D = 4" A 4 3/4" | UN | 1 | 9.58 | 9.58 | 0 | 9.58 | INSUMO
| 88264 | ELETRICISTA COM ENCARGOS COMPLEMENTARES | H | 0.3 | 22.93 | 0 | 6.879 | 6.879 | MÃO DE OBRA
| 88316 | SERVENTE COM ENCARGOS COMPLEMENTARES | H | 0.73 | 17.8 | 0 | 12.994 | 12.994 | MÃO DE OBRA
91833 |  | ELETRODUTO FLEXÍVEL CORRUGADO REFORÇADO, PVC, DN 20 MM (1/2"), PARA CIRCUITOS TERMINAIS, INSTALADO EM FORRO - FORNECIMENTO E INSTALAÇÃO | M |  |  | 3.612 | 2.2286 | 5.8406
| 39243 | ELETRODUTO PVC FLEXIVEL CORRUGADO, REFORCADO, COR LARANJA, DE 20 MM, PARA LAJES E PISOS | M | 1.1 | 1.32 | 1.452 | 0 | 1.452 | INSUMO
| 88247 | AUXILIAR DE ELETRICISTA COM ENCARGOS COMPLEMENTARES | H | 0.055 | 17.59 | 0 | 0.96745 | 0.96745 | MÃO DE OBRA
| 88264 | ELETRICISTA COM ENCARGOS COMPLEMENTARES | H | 0.055 | 22.93 | 0 | 1.2611 | 1.2611 | MÃO DE OBRA
| 91170 | FIXAÇÃO DE TUBOS HORIZONTAIS DE PVC, CPVC OU COBRE DIÂMETROS MENORES OU IGUAIS A 40 MM OU ELETROCALHAS ATÉ 150MM DE LARGURA, COM ABRAÇADEIRA METÁLICA RÍGIDA TIPO D 1/2, FIXADA EM PERFILADO EM LAJE | M | 1 | 2.16 | 2.16 | 0 | 2.16 | INSUMO
83368 |  | CAIXA DE PASSAGEM PARA TELEFONE 150X150X15CM (SOBREPOR) FORNECIMENTO E INSTALACAO | UN |  |  | 967.91 | 324.16 | 1292.07
| 11247 | CAIXA DE PASSAGEM N 7, DE EMBUTIR, PADRAO TELEBRAS, DIMENSOES 150 X 150 X 15 CM, EM CHAPA DE ACO GALVANIZADO | UN | 1 | 967.91 | 967.91 | 0 | 967.91 | INSUMO
| 88247 | AUXILIAR DE ELETRICISTA COM ENCARGOS COMPLEMENTARES | H | 8 | 17.59 | 0 | 140.72 | 140.72 | MÃO DE OBRA
| 88264 | ELETRICISTA COM ENCARGOS COMPLEMENTARES | H | 8 | 22.93 | 0 | 183.44 | 183.44 | MÃO DE OBRA
91843 |  | ELETRODUTO FLEXÍVEL CORRUGADO REFORÇADO, PVC, DN 20 MM (1/2"), PARA CIRCUITOS TERMINAIS, INSTALADO EM LAJE - FORNECIMENTO E INSTALAÇÃO | M |  |  | 1.47 | 2.9174 | 4.3875
| 34562 | ARAME RECOZIDO 16 BWG, 1,60 MM (0,016 KG/M) | KG | 0.0016 | 11.28 | 0.018048 | 0 | 0.018048 | INSUMO
| 39243 | ELETRODUTO PVC FLEXIVEL CORRUGADO, REFORCADO, COR LARANJA, DE 20 MM, PARA LAJES E PISOS | M | 1.1 | 1.32 | 1.452 | 0 | 1.452 | INSUMO
| 88247 | AUXILIAR DE ELETRICISTA COM ENCARGOS COMPLEMENTARES | H | 0.072 | 17.59 | 0 | 1.2665 | 1.2665 | MÃO DE OBRA
| 88264 | ELETRICISTA COM ENCARGOS COMPLEMENTARES | H | 0.072 | 22.93 | 0 | 1.651 | 1.651 | MÃO DE OBRA
96986 |  | HASTE DE ATERRAMENTO 3/4 PARA SPDA - FORNECIMENTO E INSTALAÇÃO | UN |  |  | 59.98 | 16.0257 | 76.0057
| 3378 | HASTE DE ATERRAMENTO EM ACO COM 3,00 M DE COMPRIMENTO E DN = 3/4", REVESTIDA COM BAIXA CAMADA DE COBRE, SEM CONECTOR | UN | 1 | 59.98 | 59.98 | 0 | 59.98 | INSUMO
| 88247 | AUXILIAR DE ELETRICISTA COM ENCARGOS COMPLEMENTARES | H | 0.3955 | 17.59 | 0 | 6.9568 | 6.9568 | MÃO DE OBRA
| 88264 | ELETRICISTA COM ENCARGOS COMPLEMENTARES | H | 0.3955 | 22.93 | 0 | 9.0688 | 9.0688 | MÃO DE OBRA
91925 |  | CABO DE COBRE FLEXÍVEL ISOLADO, 1,5 MM², ANTI-CHAMA 0,6/1,0 KV, PARA CIRCUITOS TERMINAIS - FORNECIMENTO E INSTALAÇÃO | M |  |  | 1.4115 | 0.97248 | 2.384
| 993 | CABO DE COBRE, FLEXIVEL, CLASSE 4 OU 5, ISOLACAO EM PVC/A, ANTICHAMA BWF-B, COBERTURA PVC-ST1, ANTICHAMA BWF-B, 1 CONDUTOR, 0,6/1 KV, SECAO NOMINAL 1,5 MM2 | M | 1.19 | 1.16 | 1.3804 | 0 | 1.3804 | INSUMO
| 21127 | FITA ISOLANTE ADESIVA ANTICHAMA, USO ATE 750 V, EM ROLO DE 19 MM X 5 M | UN | 0.009 | 3.46 | 0.03114 | 0 | 0.03114 | INSUMO
| 88247 | AUXILIAR DE ELETRICISTA COM ENCARGOS COMPLEMENTARES | H | 0.024 | 17.59 | 0 | 0.42216 | 0.42216 | MÃO DE OBRA
| 88264 | ELETRICISTA COM ENCARGOS COMPLEMENTARES | H | 0.024 | 22.93 | 0 | 0.55032 | 0.55032 | MÃO DE OBRA
91927 |  | CABO DE COBRE FLEXÍVEL ISOLADO, 2,5 MM², ANTI-CHAMA 0,6/1,0 KV, PARA CIRCUITOS TERMINAIS - FORNECIMENTO E INSTALAÇÃO | M |  |  | 1.947 | 1.2156 | 3.1626
| 1022 | CABO DE COBRE, FLEXIVEL, CLASSE 4 OU 5, ISOLACAO EM PVC/A, ANTICHAMA BWF-B, COBERTURA PVC-ST1, ANTICHAMA BWF-B, 1 CONDUTOR, 0,6/1 KV, SECAO NOMINAL 2,5 MM2 | M | 1.19 | 1.61 | 1.9159 | 0 | 1.9159 | INSUMO
| 21127 | FITA ISOLANTE ADESIVA ANTICHAMA, USO ATE 750 V, EM ROLO DE 19 MM X 5 M | UN | 0.009 | 3.46 | 0.03114 | 0 | 0.03114 | INSUMO
| 88247 | AUXILIAR DE ELETRICISTA COM ENCARGOS COMPLEMENTARES | H | 0.03 | 17.59 | 0 | 0.5277 | 0.5277 | MÃO DE OBRA
| 88264 | ELETRICISTA COM ENCARGOS COMPLEMENTARES | H | 0.03 | 22.93 | 0 | 0.6879 | 0.6879 | MÃO DE OBRA
91929 |  | CABO DE COBRE FLEXÍVEL ISOLADO, 4 MM², ANTI-CHAMA 0,6/1,0 KV, PARA CIRCUITOS TERMINAIS - FORNECIMENTO E INSTALAÇÃO | M |  |  | 2.78 | 1.6208 | 4.4008
| 1021 | CABO DE COBRE, FLEXIVEL, CLASSE 4 OU 5, ISOLACAO EM PVC/A, ANTICHAMA BWF-B, COBERTURA PVC-ST1, ANTICHAMA BWF-B, 1 CONDUTOR, 0,6/1 KV, SECAO NOMINAL 4 MM2 | M | 1.19 | 2.31 | 2.7489 | 0 | 2.7489 | INSUMO
| 21127 | FITA ISOLANTE ADESIVA ANTICHAMA, USO ATE 750 V, EM ROLO DE 19 MM X 5 M | UN | 0.009 | 3.46 | 0.03114 | 0 | 0.03114 | INSUMO
| 88247 | AUXILIAR DE ELETRICISTA COM ENCARGOS COMPLEMENTARES | H | 0.04 | 17.59 | 0 | 0.7036 | 0.7036 | MÃO DE OBRA
| 88264 | ELETRICISTA COM ENCARGOS COMPLEMENTARES | H | 0.04 | 22.93 | 0 | 0.9172 | 0.9172 | MÃO DE OBRA
91931 |  | CABO DE COBRE FLEXÍVEL ISOLADO, 6 MM², ANTI-CHAMA 0,6/1,0 KV, PARA CIRCUITOS TERMINAIS - FORNECIMENTO E INSTALAÇÃO | M |  |  | 3.7915 | 2.107 | 5.8986
| 994 | CABO DE COBRE, FLEXIVEL, CLASSE 4 OU 5, ISOLACAO EM PVC/A, ANTICHAMA BWF-B, COBERTURA PVC-ST1, ANTICHAMA BWF-B, 1 CONDUTOR, 0,6/1 KV, SECAO NOMINAL 6 MM2 | M | 1.19 | 3.16 | 3.7604 | 0 | 3.7604 | INSUMO
| 21127 | FITA ISOLANTE ADESIVA ANTICHAMA, USO ATE 750 V, EM ROLO DE 19 MM X 5 M | UN | 0.009 | 3.46 | 0.03114 | 0 | 0.03114 | INSUMO
| 88247 | AUXILIAR DE ELETRICISTA COM ENCARGOS COMPLEMENTARES | H | 0.052 | 17.59 | 0 | 0.91468 | 0.91468 | MÃO DE OBRA
| 88264 | ELETRICISTA COM ENCARGOS COMPLEMENTARES | H | 0.052 | 22.93 | 0 | 1.1924 | 1.1924 | MÃO DE OBRA
91933 |  | CABO DE COBRE FLEXÍVEL ISOLADO, 10 MM², ANTI-CHAMA 0,6/1,0 KV, PARA CIRCUITOS TERMINAIS - FORNECIMENTO E INSTALAÇÃO | M |  |  | 6.0525 | 3.12 | 9.1726
| 1020 | CABO DE COBRE, FLEXIVEL, CLASSE 4 OU 5, ISOLACAO EM PVC/A, ANTICHAMA BWF-B, COBERTURA PVC-ST1, ANTICHAMA BWF-B, 1 CONDUTOR, 0,6/1 KV, SECAO NOMINAL 10 MM2 | M | 1.19 | 5.06 | 6.0214 | 0 | 6.0214 | INSUMO
| 21127 | FITA ISOLANTE ADESIVA ANTICHAMA, USO ATE 750 V, EM ROLO DE 19 MM X 5 M | UN | 0.009 | 3.46 | 0.03114 | 0 | 0.03114 | INSUMO
| 88247 | AUXILIAR DE ELETRICISTA COM ENCARGOS COMPLEMENTARES | H | 0.077 | 17.59 | 0 | 1.3544 | 1.3544 | MÃO DE OBRA
| 88264 | ELETRICISTA COM ENCARGOS COMPLEMENTARES | H | 0.077 | 22.93 | 0 | 1.7656 | 1.7656 | MÃO DE OBRA
91935 |  | CABO DE COBRE FLEXÍVEL ISOLADO, 16 MM², ANTI-CHAMA 0,6/1,0 KV, PARA CIRCUITOS TERMINAIS - FORNECIMENTO E INSTALAÇÃO | M |  |  | 9.2774 | 4.6598 | 13.9372
| 995 | CABO DE COBRE, FLEXIVEL, CLASSE 4 OU 5, ISOLACAO EM PVC/A, ANTICHAMA BWF-B, COBERTURA PVC-ST1, ANTICHAMA BWF-B, 1 CONDUTOR, 0,6/1 KV, SECAO NOMINAL 16 MM2 | M | 1.19 | 7.77 | 9.2463 | 0 | 9.2463 | INSUMO
| 21127 | FITA ISOLANTE ADESIVA ANTICHAMA, USO ATE 750 V, EM ROLO DE 19 MM X 5 M | UN | 0.009 | 3.46 | 0.03114 | 0 | 0.03114 | INSUMO
| 88247 | AUXILIAR DE ELETRICISTA COM ENCARGOS COMPLEMENTARES | H | 0.115 | 17.59 | 0 | 2.0229 | 2.0229 | MÃO DE OBRA
| 88264 | ELETRICISTA COM ENCARGOS COMPLEMENTARES | H | 0.115 | 22.93 | 0 | 2.637 | 2.637 | MÃO DE OBRA
98287 |  | CABO TELEFÔNICO CCI-50 1 PAR, SEM BLINDAGEM, INSTALADO EM DISTRIBUIÇÃO DE EDIFICAÇÃO INSTITUCIONAL - FORNECIMENTO E INSTALAÇÃO | M |  |  | 0.483 | 0.5997 | 1.0827
| 11901 | CABO TELEFONICO CCI 50, 1 PAR, USO INTERNO, SEM BLINDAGEM | M | 1.05 | 0.46 | 0.483 | 0 | 0.483 | INSUMO
| 88247 | AUXILIAR DE ELETRICISTA COM ENCARGOS COMPLEMENTARES | H | 0.0148 | 17.59 | 0 | 0.26033 | 0.26033 | MÃO DE OBRA
| 88264 | ELETRICISTA COM ENCARGOS COMPLEMENTARES | H | 0.0148 | 22.93 | 0 | 0.33936 | 0.33936 | MÃO DE OBRA
74131/5 |  | QUADRO DE DISTRIBUICAO DE ENERGIA DE EMBUTIR, PARA 24 DISJUNTORES TERMOMAGNETICOS MONOPOLARES - FORNECIMENTO E INSTALACAO | UN |  |  | 403.01 | 121.56 | 524.57
| 12039 | QUADRO DE DISTRIBUICAO COM BARRAMENTO TRIFASICO, DE EMBUTIR, EM CHAPA DE ACO GALVANIZADO, PARA 24 DISJUNTORES DIN, 100 A | UN | 1 | 403.01 | 403.01 | 0 | 403.01 | INSUMO
| 88247 | AUXILIAR DE ELETRICISTA COM ENCARGOS COMPLEMENTARES | H | 3 | 17.59 | 0 | 52.77 | 52.77 | MÃO DE OBRA
| 88264 | ELETRICISTA COM ENCARGOS COMPLEMENTARES | H | 3 | 22.93 | 0 | 68.79 | 68.79 | MÃO DE OBRA
93660 |  | DISJUNTOR BIPOLAR TIPO DIN, CORRENTE NOMINAL DE 10A - FORNECIMENTO E INSTALAÇÃO | UN |  |  | 39.01 | 2.8364 | 41.8464
| 1570 | TERMINAL A COMPRESSAO EM COBRE ESTANHADO PARA CABO 2,5 MM2, 1 FURO E 1 COMPRESSAO, PARA PARAFUSO DE FIXACAO M5 | UN | 2 | 0.61 | 1.22 | 0 | 1.22 | INSUMO
| 34616 | DISJUNTOR TIPO DIN/IEC, BIPOLAR DE 6 ATE 32A | UN | 1 | 37.79 | 37.79 | 0 | 37.79 | INSUMO
| 88247 | AUXILIAR DE ELETRICISTA COM ENCARGOS COMPLEMENTARES | H | 0.07 | 17.59 | 0 | 1.2313 | 1.2313 | MÃO DE OBRA
| 88264 | ELETRICISTA COM ENCARGOS COMPLEMENTARES | H | 0.07 | 22.93 | 0 | 1.6051 | 1.6051 | MÃO DE OBRA
93661 |  | DISJUNTOR BIPOLAR TIPO DIN, CORRENTE NOMINAL DE 16A - FORNECIMENTO E INSTALAÇÃO | UN |  |  | 39.01 | 3.8494 | 42.8594
| 1570 | TERMINAL A COMPRESSAO EM COBRE ESTANHADO PARA CABO 2,5 MM2, 1 FURO E 1 COMPRESSAO, PARA PARAFUSO DE FIXACAO M5 | UN | 2 | 0.61 | 1.22 | 0 | 1.22 | INSUMO
| 34616 | DISJUNTOR TIPO DIN/IEC, BIPOLAR DE 6 ATE 32A | UN | 1 | 37.79 | 37.79 | 0 | 37.79 | INSUMO
| 88247 | AUXILIAR DE ELETRICISTA COM ENCARGOS COMPLEMENTARES | H | 0.095 | 17.59 | 0 | 1.671 | 1.671 | MÃO DE OBRA
| 88264 | ELETRICISTA COM ENCARGOS COMPLEMENTARES | H | 0.095 | 22.93 | 0 | 2.1784 | 2.1784 | MÃO DE OBRA
93662 |  | DISJUNTOR BIPOLAR TIPO DIN, CORRENTE NOMINAL DE 20A - FORNECIMENTO E INSTALAÇÃO | UN |  |  | 39.37 | 5.3892 | 44.7592
| 1571 | TERMINAL A COMPRESSAO EM COBRE ESTANHADO PARA CABO 4 MM2, 1 FURO E 1 COMPRESSAO, PARA PARAFUSO DE FIXACAO M5 | UN | 2 | 0.79 | 1.58 | 0 | 1.58 | INSUMO
| 34616 | DISJUNTOR TIPO DIN/IEC, BIPOLAR DE 6 ATE 32A | UN | 1 | 37.79 | 37.79 | 0 | 37.79 | INSUMO
| 88247 | AUXILIAR DE ELETRICISTA COM ENCARGOS COMPLEMENTARES | H | 0.133 | 17.59 | 0 | 2.3395 | 2.3395 | MÃO DE OBRA
| 88264 | ELETRICISTA COM ENCARGOS COMPLEMENTARES | H | 0.133 | 22.93 | 0 | 3.0497 | 3.0497 | MÃO DE OBRA
91940 |  | CAIXA RETANGULAR 4" X 2" MÉDIA (1,30 M DO PISO), PVC, INSTALADA EM PAREDE - FORNECIMENTO E INSTALAÇÃO | UN |  |  | 2.1051 | 10.0084 | 12.1136
| 1872 | CAIXA DE PASSAGEM, EM PVC, DE 4" X 2", PARA ELETRODUTO FLEXIVEL CORRUGADO | UN | 1 | 1.76 | 1.76 | 0 | 1.76 | INSUMO
| 88247 | AUXILIAR DE ELETRICISTA COM ENCARGOS COMPLEMENTARES | H | 0.247 | 17.59 | 0 | 4.3447 | 4.3447 | MÃO DE OBRA
| 88264 | ELETRICISTA COM ENCARGOS COMPLEMENTARES | H | 0.247 | 22.93 | 0 | 5.6637 | 5.6637 | MÃO DE OBRA
| 88629 | ARGAMASSA TRAÇO 1:3 (CIMENTO E AREIA MÉDIA), PREPARO MANUAL | M3 | 0.0009 | 383.47 | 0.34512 | 0 | 0.34512 | INSUMO
91944 |  | CAIXA RETANGULAR 4" X 4" BAIXA (0,30 M DO PISO), PVC, INSTALADA EM PAREDE - FORNECIMENTO E INSTALAÇÃO | UN |  |  | 3.9702 | 6.7263 | 10.6965
| 1873 | CAIXA DE PASSAGEM, EM PVC, DE 4" X 4", PARA ELETRODUTO FLEXIVEL CORRUGADO | UN | 1 | 3.51 | 3.51 | 0 | 3.51 | INSUMO
| 88247 | AUXILIAR DE ELETRICISTA COM ENCARGOS COMPLEMENTARES | H | 0.166 | 17.59 | 0 | 2.9199 | 2.9199 | MÃO DE OBRA
| 88264 | ELETRICISTA COM ENCARGOS COMPLEMENTARES | H | 0.166 | 22.93 | 0 | 3.8064 | 3.8064 | MÃO DE OBRA
| 88629 | ARGAMASSA TRAÇO 1:3 (CIMENTO E AREIA MÉDIA), PREPARO MANUAL | M3 | 0.0012 | 383.47 | 0.46016 | 0 | 0.46016 | INSUMO
74131/7 |  | QUADRO DE DISTRIBUICAO DE ENERGIA DE EMBUTIR, PARA 40 DISJUNTORES TERMOMAGNETICOS MONOPOLARES - FORNECIMENTO E INSTALACAO | UN |  |  | 687.05 | 162.08 | 849.13
| 12042 | QUADRO DE DISTRIBUICAO COM BARRAMENTO TRIFASICO, DE EMBUTIR, EM CHAPA DE ACO GALVANIZADO, PARA 40 DISJUNTORES DIN, 100 A | UN | 1 | 687.05 | 687.05 | 0 | 687.05 | INSUMO
| 88247 | AUXILIAR DE ELETRICISTA COM ENCARGOS COMPLEMENTARES | H | 4 | 17.59 | 0 | 70.36 | 70.36 | MÃO DE OBRA
| 88264 | ELETRICISTA COM ENCARGOS COMPLEMENTARES | H | 4 | 22.93 | 0 | 91.72 | 91.72 | MÃO DE OBRA
83463 |  | QUADRO DE DISTRIBUICAO DE ENERGIA, PARA 12 DISJUNTORES TERMOMAGNETICOS MONOPOLARES - FORNECIMENTO E INSTALACAO | UN |  |  | 251.17 | 81.04 | 332.21 | INSUMO
| 13393 | QUADRO DE DISTRIBUICAO COM BARRAMENTO TRIFASICO, DE EMBUTIR, EM CHAPA DE ACO GALVANIZADO, PARA 12 DISJUNTORES DIN, 100 A | UN | 1 | 251.17 | 251.17 | 0 | 251.17 | INSUMO
| 88247 | AUXILIAR DE ELETRICISTA COM ENCARGOS COMPLEMENTARES | H | 2 | 17.59 | 0 | 35.18 | 35.18 | MÃO DE OBRA
| 88264 | ELETRICISTA COM ENCARGOS COMPLEMENTARES | H | 2 | 22.93 | 0 | 45.86 | 45.86 | MÃO DE OBRA
93653 |  | DISJUNTOR MONOPOLAR TIPO DIN, CORRENTE NOMINAL DE 10A - FORNECIMENTO E INSTALAÇÃO | UN |  |  | 7.2 | 1.4182 | 8.6182
| 1570 | TERMINAL A COMPRESSAO EM COBRE ESTANHADO PARA CABO 2,5 MM2, 1 FURO E 1 COMPRESSAO, PARA PARAFUSO DE FIXACAO M5 | UN | 1 | 0.61 | 0.61 | 0 | 0.61 | INSUMO
| 34653 | DISJUNTOR TIPO DIN/IEC, MONOPOLAR DE 6 ATE 32A | UN | 1 | 6.59 | 6.59 | 0 | 6.59 | INSUMO
| 88247 | AUXILIAR DE ELETRICISTA COM ENCARGOS COMPLEMENTARES | H | 0.035 | 17.59 | 0 | 0.61565 | 0.61565 | MÃO DE OBRA
| 88264 | ELETRICISTA COM ENCARGOS COMPLEMENTARES | H | 0.035 | 22.93 | 0 | 0.80255 | 0.80255 | MÃO DE OBRA
93654 |  | DISJUNTOR MONOPOLAR TIPO DIN, CORRENTE NOMINAL DE 16A - FORNECIMENTO E INSTALAÇÃO | UN |  |  | 7.2 | 1.945 | 9.145
| 1570 | TERMINAL A COMPRESSAO EM COBRE ESTANHADO PARA CABO 2,5 MM2, 1 FURO E 1 COMPRESSAO, PARA PARAFUSO DE FIXACAO M5 | UN | 1 | 0.61 | 0.61 | 0 | 0.61 | INSUMO
| 34653 | DISJUNTOR TIPO DIN/IEC, MONOPOLAR DE 6 ATE 32A | UN | 1 | 6.59 | 6.59 | 0 | 6.59 | INSUMO
| 88247 | AUXILIAR DE ELETRICISTA COM ENCARGOS COMPLEMENTARES | H | 0.048 | 17.59 | 0 | 0.84432 | 0.84432 | MÃO DE OBRA
| 88264 | ELETRICISTA COM ENCARGOS COMPLEMENTARES | H | 0.048 | 22.93 | 0 | 1.1006 | 1.1006 | MÃO DE OBRA
93656 |  | DISJUNTOR MONOPOLAR TIPO DIN, CORRENTE NOMINAL DE 25A - FORNECIMENTO E INSTALAÇÃO | UN |  |  | 7.38 | 2.6743 | 10.0543
| 1571 | TERMINAL A COMPRESSAO EM COBRE ESTANHADO PARA CABO 4 MM2, 1 FURO E 1 COMPRESSAO, PARA PARAFUSO DE FIXACAO M5 | UN | 1 | 0.79 | 0.79 | 0 | 0.79 | INSUMO
| 34653 | DISJUNTOR TIPO DIN/IEC, MONOPOLAR DE 6 ATE 32A | UN | 1 | 6.59 | 6.59 | 0 | 6.59 | INSUMO
| 88247 | AUXILIAR DE ELETRICISTA COM ENCARGOS COMPLEMENTARES | H | 0.066 | 17.59 | 0 | 1.1609 | 1.1609 | MÃO DE OBRA
| 88264 | ELETRICISTA COM ENCARGOS COMPLEMENTARES | H | 0.066 | 22.93 | 0 | 1.5134 | 1.5134 | MÃO DE OBRA
93657 |  | DISJUNTOR MONOPOLAR TIPO DIN, CORRENTE NOMINAL DE 32A - FORNECIMENTO E INSTALAÇÃO | UN |  |  | 7.53 | 3.6873 | 11.2173
| 1573 | TERMINAL A COMPRESSAO EM COBRE ESTANHADO PARA CABO 6 MM2, 1 FURO E 1 COMPRESSAO, PARA PARAFUSO DE FIXACAO M6 | UN | 1 | 0.94 | 0.94 | 0 | 0.94 | INSUMO
| 34653 | DISJUNTOR TIPO DIN/IEC, MONOPOLAR DE 6 ATE 32A | UN | 1 | 6.59 | 6.59 | 0 | 6.59 | INSUMO
| 88247 | AUXILIAR DE ELETRICISTA COM ENCARGOS COMPLEMENTARES | H | 0.091 | 17.59 | 0 | 1.6007 | 1.6007 | MÃO DE OBRA
| 88264 | ELETRICISTA COM ENCARGOS COMPLEMENTARES | H | 0.091 | 22.93 | 0 | 2.0866 | 2.0866 | MÃO DE OBRA
91992 |  | TOMADA ALTA DE EMBUTIR (1 MÓDULO), 2P+T 10 A, INCLUINDO SUPORTE E PLACA - FORNECIMENTO E INSTALAÇÃO | UN |  |  | 31.21 | 0 | 31.21
| 91946 | SUPORTE PARAFUSADO COM PLACA DE ENCAIXE 4" X 2" MÉDIO (1,30 M DO PISO) PARA PONTO ELÉTRICO - FORNECIMENTO E INSTALAÇÃO | UN | 1 | 5.83 | 5.83 | 0 | 5.83 | INSUMO
| 91990 | TOMADA ALTA DE EMBUTIR (1 MÓDULO), 2P+T 10 A, SEM SUPORTE E SEM PLACA - FORNECIMENTO E INSTALAÇÃO | UN | 1 | 25.38 | 25.38 | 0 | 25.38 | INSUMO
92008 |  | TOMADA BAIXA DE EMBUTIR (2 MÓDULOS), 2P+T 10 A, INCLUINDO SUPORTE E PLACA - FORNECIMENTO E INSTALAÇÃO | UN |  |  | 32.97 | 0 | 32.97
| 91946 | SUPORTE PARAFUSADO COM PLACA DE ENCAIXE 4" X 2" MÉDIO (1,30 M DO PISO) PARA PONTO ELÉTRICO - FORNECIMENTO E INSTALAÇÃO | UN | 1 | 5.83 | 5.83 | 0 | 5.83 | INSUMO
| 92006 | TOMADA BAIXA DE EMBUTIR (2 MÓDULOS), 2P+T 10 A, SEM SUPORTE E SEM PLACA - FORNECIMENTO E INSTALAÇÃO | UN | 1 | 27.14 | 27.14 | 0 | 27.14 | INSUMO
72337 |  | TOMADA PARA TELEFONE DE 4 POLOS PADRAO TELEBRAS - FORNECIMENTO E INSTALACAO | UN |  |  | 11.13 | 10.13 | 21.26
| 38103 | TOMADA RJ11, 2 FIOS | UN | 1 | 11.13 | 11.13 | 0 | 11.13 | INSUMO
| 88247 | AUXILIAR DE ELETRICISTA COM ENCARGOS COMPLEMENTARES | H | 0.25 | 17.59 | 0 | 4.3975 | 4.3975 | MÃO DE OBRA
| 88264 | ELETRICISTA COM ENCARGOS COMPLEMENTARES | H | 0.25 | 22.93 | 0 | 5.7325 | 5.7325 | MÃO DE OBRA
91969 |  | INTERRUPTOR PARALELO (3 MÓDULOS), 10A/250V, INCLUINDO SUPORTE E PLACA - FORNECIMENTO E INSTALAÇÃO | UN |  |  | 56.49 | 0 | 56.49
| 91946 | SUPORTE PARAFUSADO COM PLACA DE ENCAIXE 4" X 2" MÉDIO (1,30 M DO PISO) PARA PONTO ELÉTRICO - FORNECIMENTO E INSTALAÇÃO | UN | 1 | 5.83 | 5.83 | 0 | 5.83 | INSUMO
| 91968 | INTERRUPTOR PARALELO (3 MÓDULOS), 10A/250V, SEM SUPORTE E SEM PLACA - FORNECIMENTO E INSTALAÇÃO | UN | 1 | 50.66 | 50.66 | 0 | 50.66 | INSUMO
92025 |  | INTERRUPTOR SIMPLES (1 MÓDULO) COM 2 TOMADAS DE EMBUTIR 2P+T 10 A, INCLUINDO SUPORTE E PLACA - FORNECIMENTO E INSTALAÇÃO | UN |  |  | 50.22 | 0 | 50.22
| 91946 | SUPORTE PARAFUSADO COM PLACA DE ENCAIXE 4" X 2" MÉDIO (1,30 M DO PISO) PARA PONTO ELÉTRICO - FORNECIMENTO E INSTALAÇÃO | UN | 1 | 5.83 | 5.83 | 0 | 5.83 | INSUMO
| 92024 | INTERRUPTOR SIMPLES (1 MÓDULO) COM 2 TOMADAS DE EMBUTIR 2P+T 10 A, SEM SUPORTE E SEM PLACA - FORNECIMENTO E INSTALAÇÃO | UN | 1 | 44.39 | 44.39 | 0 | 44.39 | INSUMO
92030 |  | INTERRUPTOR PARALELO (1 MÓDULO) COM 2 TOMADAS DE EMBUTIR 2P+T 10 A, SEM SUPORTE E SEM PLACA - FORNECIMENTO E INSTALAÇÃO | UN |  |  | 16.64 | 32.497 | 49.137
| 38101 | TOMADA 2P+T 10A, 250V | UN | 2 | 5.29 | 10.58 | 0 | 10.58 | INSUMO
| 38113 | INTERRUPTOR PARALELO 10A, 250V | UN | 1 | 6.06 | 6.06 | 0 | 6.06 | INSUMO
| 88247 | AUXILIAR DE ELETRICISTA COM ENCARGOS COMPLEMENTARES | H | 0.802 | 17.59 | 0 | 14.1072 | 14.1072 | MÃO DE OBRA
| 88264 | ELETRICISTA COM ENCARGOS COMPLEMENTARES | H | 0.802 | 22.93 | 0 | 18.3899 | 18.3899 | MÃO DE OBRA
92033 |  | INTERRUPTOR PARALELO (2 MÓDULOS) COM 1 TOMADA DE EMBUTIR 2P+T 10 A, INCLUINDO SUPORTE E PLACA - FORNECIMENTO E INSTALAÇÃO | UN |  |  | 55.72 | 0 | 55.72
| 91946 | SUPORTE PARAFUSADO COM PLACA DE ENCAIXE 4" X 2" MÉDIO (1,30 M DO PISO) PARA PONTO ELÉTRICO - FORNECIMENTO E INSTALAÇÃO | UN | 1 | 5.83 | 5.83 | 0 | 5.83 | INSUMO
| 92032 | INTERRUPTOR PARALELO (2 MÓDULOS) COM 1 TOMADA DE EMBUTIR 2P+T 10 A, SEM SUPORTE E SEM PLACA - FORNECIMENTO E INSTALAÇÃO | UN | 1 | 49.89 | 49.89 | 0 | 49.89 | INSUMO
91985 |  | INTERRUPTOR PULSADOR CAMPAINHA (1 MÓDULO), 10A/250V, INCLUINDO SUPORTE E PLACA - FORNECIMENTO E INSTALAÇÃO | UN |  |  | 18.82 | 0 | 18.82
| 91946 | SUPORTE PARAFUSADO COM PLACA DE ENCAIXE 4" X 2" MÉDIO (1,30 M DO PISO) PARA PONTO ELÉTRICO - FORNECIMENTO E INSTALAÇÃO | UN | 1 | 5.83 | 5.83 | 0 | 5.83 | INSUMO
| 91984 | INTERRUPTOR PULSADOR CAMPAINHA (1 MÓDULO), 10A/250V, SEM SUPORTE E SEM PLACA - FORNECIMENTO E INSTALAÇÃO | UN | 1 | 12.99 | 12.99 | 0 | 12.99 | INSUMO
73831/4 |  | LAMPADA MISTA DE 160W - FORNECIMENTO E INSTALACAO | UN |  |  | 16.14 | 3.4395 | 19.5795
| 3755 | LAMPADA DE LUZ MISTA 160 W, BASE E27 (220 V) | UN | 1 | 16.14 | 16.14 | 0 | 16.14 | INSUMO
| 88264 | ELETRICISTA COM ENCARGOS COMPLEMENTARES | H | 0.15 | 22.93 | 0 | 3.4395 | 3.4395 | MÃO DE OBRA
73831/5 |  | LAMPADA MISTA DE 250W - FORNECIMENTO E INSTALACAO | UN |  |  | 21.7 | 3.4395 | 25.1395
| 3750 | LAMPADA DE LUZ MISTA 250 W, BASE E27 (220 V) | UN | 1 | 21.7 | 21.7 | 0 | 21.7 | INSUMO
| 88264 | ELETRICISTA COM ENCARGOS COMPLEMENTARES | H | 0.15 | 22.93 | 0 | 3.4395 | 3.4395 | MÃO DE OBRA
73831/6 |  | LAMPADA MISTA DE 500W - FORNECIMENTO E INSTALACAO | UN |  |  | 40.56 | 3.4395 | 43.9995
| 3756 | LAMPADA DE LUZ MISTA 500 W, BASE E40 (220 V) | UN | 1 | 40.56 | 40.56 | 0 | 40.56 | INSUMO
| 88264 | ELETRICISTA COM ENCARGOS COMPLEMENTARES | H | 0.15 | 22.93 | 0 | 3.4395 | 3.4395 | MÃO DE OBRA
97606 |  | LUMINÁRIA ARANDELA TIPO MEIA-LUA, PARA 1 LÂMPADA DE 15 W - FORNECIMENTO E INSTALAÇÃO | UN |  |  | 40.37 | 14.3192 | 54.6892
| 38191 | LAMPADA FLUORESCENTE COMPACTA 2U BRANCA 15 W, BASE E27 (127/220 V) | UN | 1 | 8.94 | 8.94 | 0 | 8.94 | INSUMO
| 38769 | LUMINARIA ARANDELA TIPO MEIA-LUA COM VIDRO FOSCO *30 X 15* CM, PARA 1 LAMPADA, BASE E27, POTENCIA MAXIMA 40/60 W | UN | 1 | 31.43 | 31.43 | 0 | 31.43 | INSUMO
| 88247 | AUXILIAR DE ELETRICISTA COM ENCARGOS COMPLEMENTARES | H | 0.1972 | 17.59 | 0 | 3.4687 | 3.4687 | MÃO DE OBRA
| 88264 | ELETRICISTA COM ENCARGOS COMPLEMENTARES | H | 0.4732 | 22.93 | 0 | 10.8505 | 10.8505 | MÃO DE OBRA
97607 |  | LUMINÁRIA ARANDELA TIPO TARTARUGA PARA 1 LÂMPADA LED - FORNECIMENTO E INSTALAÇÃO | UN |  |  | 77.66 | 16.6967 | 94.3567
| 38193 | LAMPADA LED 6 W BIVOLT BRANCA, FORMATO TRADICIONAL | UN | 2 | 19.38 | 38.76 | 0 | 38.76 | INSUMO
| 38775 | LUMINARIA TIPO TARTARUGA PARA AREA EXTERNA EM ALUMINIO, COM GRADE, PARA 1 LAMPADA, BASE E27, POTENCIA MAXIMA 40/60 W | UN | 1 | 38.9 | 38.9 | 0 | 38.9 | INSUMO
| 88247 | AUXILIAR DE ELETRICISTA COM ENCARGOS COMPLEMENTARES | H | 0.2299 | 17.59 | 0 | 4.0439 | 4.0439 | MÃO DE OBRA
| 88264 | ELETRICISTA COM ENCARGOS COMPLEMENTARES | H | 0.5518 | 22.93 | 0 | 12.6528 | 12.6528 | MÃO DE OBRA
90694 |  | TUBO DE PVC PARA REDE COLETORA DE ESGOTO DE PAREDE MACIÇA, DN 100 MM - FORNECIMENTO E ASSENTAMENTO | M |  |  | 20.4755 | 2.4666 | 22.9421
| 20078 | PASTA LUBRIFICANTE PARA TUBOS E CONEXOES COM JUNTA ELASTICA (USO EM PVC, ACO, POLIETILENO E OUTROS) | UN | 0.0104 | 18.22 | 0.18949 | 0 | 0.18949 | INSUMO
| 36365 | TUBO COLETOR DE ESGOTO PVC, JEI, DN 100 MM (NBR 7362) | M | 1.05 | 19.32 | 20.286 | 0 | 20.286 | INSUMO
| 88246 | ASSENTADOR DE TUBOS COM ENCARGOS COMPLEMENTARES | H | 0.06 | 23.31 | 0 | 1.3986 | 1.3986 | MÃO DE OBRA
| 88316 | SERVENTE COM ENCARGOS COMPLEMENTARES | H | 0.06 | 17.8 | 0 | 1.068 | 1.068 | MÃO DE OBRA
90701 |  | TUBO DE PVC CORRUGADO DE DUPLA PAREDE PARA REDE COLETORA DE ESGOTO, DN 150 MM - FORNECIMENTO E ASSENTAMENTO | M |  |  | 35.3412 | 5.4882 | 40.8294
| 305 | ANEL BORRACHA, PARA TUBO PVC, REDE COLETOR ESGOTO, DN 150 MM (NBR 7362) | UN | 0.1667 | 6.96 | 1.1602 | 0 | 1.1602 | INSUMO
| 20078 | PASTA LUBRIFICANTE PARA TUBOS E CONEXOES COM JUNTA ELASTICA (USO EM PVC, ACO, POLIETILENO E OUTROS) | UN | 0.0146 | 18.22 | 0.26601 | 0 | 0.26601 | INSUMO
| 38032 | TUBO PVC CORRUGADO, PAREDE DUPLA, JE, DN 150 MM, REDE COLETORA ESGOTO | M | 1.05 | 32.3 | 33.915 | 0 | 33.915 | INSUMO
| 88246 | ASSENTADOR DE TUBOS COM ENCARGOS COMPLEMENTARES | H | 0.1335 | 23.31 | 0 | 3.1119 | 3.1119 | MÃO DE OBRA
| 88316 | SERVENTE COM ENCARGOS COMPLEMENTARES | H | 0.1335 | 17.8 | 0 | 2.3763 | 2.3763 | MÃO DE OBRA
90702 |  | TUBO DE PVC CORRUGADO DE DUPLA PAREDE PARA REDE COLETORA DE ESGOTO, DN 200 MM - FORNECIMENTO E ASSENTAMENTO | M |  |  | 57.2026 | 6.0391 | 63.2416
| 306 | ANEL BORRACHA, PARA TUBO PVC, REDE COLETOR ESGOTO, DN 200 MM (NBR 7362) | UN | 0.1667 | 8.37 | 1.3953 | 0 | 1.3953 | INSUMO
| 20078 | PASTA LUBRIFICANTE PARA TUBOS E CONEXOES COM JUNTA ELASTICA (USO EM PVC, ACO, POLIETILENO E OUTROS) | UN | 0.0167 | 18.22 | 0.30427 | 0 | 0.30427 | INSUMO
| 38033 | TUBO PVC CORRUGADO, PAREDE DUPLA, JE, DN 200 MM, REDE COLETORA ESGOTO | M | 1.05 | 52.86 | 55.503 | 0 | 55.503 | INSUMO
| 88246 | ASSENTADOR DE TUBOS COM ENCARGOS COMPLEMENTARES | H | 0.1469 | 23.31 | 0 | 3.4242 | 3.4242 | MÃO DE OBRA
| 88316 | SERVENTE COM ENCARGOS COMPLEMENTARES | H | 0.1469 | 17.8 | 0 | 2.6148 | 2.6148 | MÃO DE OBRA
90711 |  | TUBO DE PVC PARA REDE COLETORA DE ESGOTO DE PAREDE MACIÇA, DN 200 MM - FORNECIMENTO E ASSENTAMENTO | M |  |  | 65.9713 | 5.5087 | 71.48
| 20078 | PASTA LUBRIFICANTE PARA TUBOS E CONEXOES COM JUNTA ELASTICA (USO EM PVC, ACO, POLIETILENO E OUTROS) | UN | 0.0167 | 18.22 | 0.30427 | 0 | 0.30427 | INSUMO
| 41930 | TUBO COLETOR DE ESGOTO PVC, JEI, DN 200 MM (NBR 7362) | M | 1.05 | 62.54 | 65.667 | 0 | 65.667 | INSUMO
| 88246 | ASSENTADOR DE TUBOS COM ENCARGOS COMPLEMENTARES | H | 0.134 | 23.31 | 0 | 3.1235 | 3.1235 | MÃO DE OBRA
| 88316 | SERVENTE COM ENCARGOS COMPLEMENTARES | H | 0.134 | 17.8 | 0 | 2.3852 | 2.3852 | MÃO DE OBRA
89802 |  | JOELHO 45 GRAUS, PVC, SERIE NORMAL, ESGOTO PREDIAL, DN 50 MM - FORNECIDO E INSTALADO | UN |  |  | 3.6644 | 1.5776 | 5.242
| 296 | ANEL BORRACHA PARA TUBO ESGOTO PREDIAL DN 50 MM (NBR 5688) | UN | 1 | 1.1 | 1.1 | 0 | 1.1 | INSUMO
| 3518 | JOELHO PVC, SOLDAVEL, PB, 45 GRAUS, DN 50 MM, PARA ESGOTO PREDIAL | UN | 1 | 2.2 | 2.2 | 0 | 2.2 | INSUMO
| 20078 | PASTA LUBRIFICANTE PARA TUBOS E CONEXOES COM JUNTA ELASTICA (USO EM PVC, ACO, POLIETILENO E OUTROS) | UN | 0.02 | 18.22 | 0.3644 | 0 | 0.3644 | INSUMO
| 88248 | AUXILIAR DE ENCANADOR OU BOMBEIRO HIDRÁULICO COM ENCARGOS COMPLEMENTARES | H | 0.04 | 17.2 | 0 | 0.688 | 0.688 | MÃO DE OBRA
| 88267 | ENCANADOR OU BOMBEIRO HIDRÁULICO COM ENCARGOS COMPLEMENTARES | H | 0.04 | 22.24 | 0 | 0.8896 | 0.8896 | MÃO DE OBRA
89806 |  | JOELHO 45 GRAUS, PVC, SERIE NORMAL, ESGOTO PREDIAL, DN 75 MM - FORNECIDO E INSTALADO | UN |  |  | 7.3266 | 3.1552 | 10.4818
| 297 | ANEL BORRACHA PARA TUBO ESGOTO PREDIAL DN 75 MM (NBR 5688) | UN | 1 | 1.56 | 1.56 | 0 | 1.56 | INSUMO
| 3519 | JOELHO PVC, SOLDAVEL, PB, 45 GRAUS, DN 75 MM, PARA ESGOTO PREDIAL | UN | 1 | 5.22 | 5.22 | 0 | 5.22 | INSUMO
| 20078 | PASTA LUBRIFICANTE PARA TUBOS E CONEXOES COM JUNTA ELASTICA (USO EM PVC, ACO, POLIETILENO E OUTROS) | UN | 0.03 | 18.22 | 0.5466 | 0 | 0.5466 | INSUMO
| 88248 | AUXILIAR DE ENCANADOR OU BOMBEIRO HIDRÁULICO COM ENCARGOS COMPLEMENTARES | H | 0.08 | 17.2 | 0 | 1.376 | 1.376 | MÃO DE OBRA
| 88267 | ENCANADOR OU BOMBEIRO HIDRÁULICO COM ENCARGOS COMPLEMENTARES | H | 0.08 | 22.24 | 0 | 1.7792 | 1.7792 | MÃO DE OBRA
89810 |  | JOELHO 45 GRAUS, PVC, SERIE NORMAL, ESGOTO PREDIAL, DN 100 MM - FORNECIDO E INSTALADO | UN |  |  | 8.6081 | 4.7328 | 13.3409
| 301 | ANEL BORRACHA PARA TUBO ESGOTO PREDIAL, DN 100 MM (NBR 5688) | UN | 1 | 1.96 | 1.96 | 0 | 1.96 | INSUMO
| 3528 | JOELHO PVC, SOLDAVEL, PB, 45 GRAUS, DN 100 MM, PARA ESGOTO PREDIAL | UN | 1 | 5.81 | 5.81 | 0 | 5.81 | INSUMO
| 20078 | PASTA LUBRIFICANTE PARA TUBOS E CONEXOES COM JUNTA ELASTICA (USO EM PVC, ACO, POLIETILENO E OUTROS) | UN | 0.046 | 18.22 | 0.83812 | 0 | 0.83812 | INSUMO
| 88248 | AUXILIAR DE ENCANADOR OU BOMBEIRO HIDRÁULICO COM ENCARGOS COMPLEMENTARES | H | 0.12 | 17.2 | 0 | 2.064 | 2.064 | MÃO DE OBRA
| 88267 | ENCANADOR OU BOMBEIRO HIDRÁULICO COM ENCARGOS COMPLEMENTARES | H | 0.12 | 22.24 | 0 | 2.6688 | 2.6688 | MÃO DE OBRA
89855 |  | JOELHO 45 GRAUS, PVC, SERIE NORMAL, ESGOTO PREDIAL, DN 150 MM - FORNECIDO E INSTALADO | UN |  |  | 47.7254 | 13.0152 | 60.7406
| 305 | ANEL BORRACHA, PARA TUBO PVC, REDE COLETOR ESGOTO, DN 150 MM (NBR 7362) | UN | 1 | 6.96 | 6.96 | 0 | 6.96 | INSUMO
| 20078 | PASTA LUBRIFICANTE PARA TUBOS E CONEXOES COM JUNTA ELASTICA (USO EM PVC, ACO, POLIETILENO E OUTROS) | UN | 0.07 | 18.22 | 1.2754 | 0 | 1.2754 | INSUMO
| 20128 | JOELHO PVC LEVE, 45 GRAUS, DN 150 MM, PARA ESGOTO PREDIAL | UN | 1 | 39.49 | 39.49 | 0 | 39.49 | INSUMO
| 88248 | AUXILIAR DE ENCANADOR OU BOMBEIRO HIDRÁULICO COM ENCARGOS COMPLEMENTARES | H | 0.33 | 17.2 | 0 | 5.676 | 5.676 | MÃO DE OBRA
| 88267 | ENCANADOR OU BOMBEIRO HIDRÁULICO COM ENCARGOS COMPLEMENTARES | H | 0.33 | 22.24 | 0 | 7.3392 | 7.3392 | MÃO DE OBRA
89805 |  | JOELHO 90 GRAUS, PVC, SERIE NORMAL, ESGOTO PREDIAL, DN 75 MM - FORNECIDO E INSTALADO | UN |  |  | 6.7066 | 3.1552 | 9.8618
| 297 | ANEL BORRACHA PARA TUBO ESGOTO PREDIAL DN 75 MM (NBR 5688) | UN | 1 | 1.56 | 1.56 | 0 | 1.56 | INSUMO
| 3509 | JOELHO PVC, SOLDAVEL, PB, 90 GRAUS, DN 75 MM, PARA ESGOTO PREDIAL | UN | 1 | 4.6 | 4.6 | 0 | 4.6 | INSUMO
| 20078 | PASTA LUBRIFICANTE PARA TUBOS E CONEXOES COM JUNTA ELASTICA (USO EM PVC, ACO, POLIETILENO E OUTROS) | UN | 0.03 | 18.22 | 0.5466 | 0 | 0.5466 | INSUMO
| 88248 | AUXILIAR DE ENCANADOR OU BOMBEIRO HIDRÁULICO COM ENCARGOS COMPLEMENTARES | H | 0.08 | 17.2 | 0 | 1.376 | 1.376 | MÃO DE OBRA
| 88267 | ENCANADOR OU BOMBEIRO HIDRÁULICO COM ENCARGOS COMPLEMENTARES | H | 0.08 | 22.24 | 0 | 1.7792 | 1.7792 | MÃO DE OBRA
89809 |  | JOELHO 90 GRAUS, PVC, SERIE NORMAL, ESGOTO PREDIAL, DN 100 MM - FORNECIDO E INSTALADO | UN |  |  | 8.6481 | 4.7328 | 13.3809
| 301 | ANEL BORRACHA PARA TUBO ESGOTO PREDIAL, DN 100 MM (NBR 5688) | UN | 1 | 1.96 | 1.96 | 0 | 1.96 | INSUMO
| 3520 | JOELHO PVC, SOLDAVEL, PB, 90 GRAUS, DN 100 MM, PARA ESGOTO PREDIAL | UN | 1 | 5.85 | 5.85 | 0 | 5.85 | INSUMO
| 20078 | PASTA LUBRIFICANTE PARA TUBOS E CONEXOES COM JUNTA ELASTICA (USO EM PVC, ACO, POLIETILENO E OUTROS) | UN | 0.046 | 18.22 | 0.83812 | 0 | 0.83812 | INSUMO
| 88248 | AUXILIAR DE ENCANADOR OU BOMBEIRO HIDRÁULICO COM ENCARGOS COMPLEMENTARES | H | 0.12 | 17.2 | 0 | 2.064 | 2.064 | MÃO DE OBRA
| 88267 | ENCANADOR OU BOMBEIRO HIDRÁULICO COM ENCARGOS COMPLEMENTARES | H | 0.12 | 22.24 | 0 | 2.6688 | 2.6688 | MÃO DE OBRA
89854 |  | JOELHO 90 GRAUS, PVC, SERIE NORMAL, ESGOTO PREDIAL, DN 150 MM - FORNECIDO E INSTALADO | UN |  |  | 44.2754 | 13.0152 | 57.2906
| 305 | ANEL BORRACHA, PARA TUBO PVC, REDE COLETOR ESGOTO, DN 150 MM (NBR 7362) | UN | 1 | 6.96 | 6.96 | 0 | 6.96 | INSUMO
| 20078 | PASTA LUBRIFICANTE PARA TUBOS E CONEXOES COM JUNTA ELASTICA (USO EM PVC, ACO, POLIETILENO E OUTROS) | UN | 0.07 | 18.22 | 1.2754 | 0 | 1.2754 | INSUMO
| 20131 | JOELHO PVC LEVE, 90 GRAUS, DN 150 MM, PARA ESGOTO PREDIAL | UN | 1 | 36.04 | 36.04 | 0 | 36.04 | INSUMO
| 88248 | AUXILIAR DE ENCANADOR OU BOMBEIRO HIDRÁULICO COM ENCARGOS COMPLEMENTARES | H | 0.33 | 17.2 | 0 | 5.676 | 5.676 | MÃO DE OBRA
| 88267 | ENCANADOR OU BOMBEIRO HIDRÁULICO COM ENCARGOS COMPLEMENTARES | H | 0.33 | 22.24 | 0 | 7.3392 | 7.3392 | MÃO DE OBRA
89442 |  | TÊ DE REDUÇÃO, PVC, SOLDÁVEL, DN 25MM X 20MM, INSTALADO EM RAMAL DE DISTRIBUIÇÃO DE ÁGUA - FORNECIMENTO E INSTALAÇÃO | UN |  |  | 3.6188 | 4.7328 | 8.3516
| 122 | ADESIVO PLASTICO PARA PVC, FRASCO COM 850 GR | UN | 0.011 | 49.77 | 0.54747 | 0 | 0.54747 | INSUMO
| 7104 | TE DE REDUCAO, PVC, SOLDAVEL, 90 GRAUS, 25 MM X 20 MM, PARA AGUA FRIA PREDIAL | UN | 1 | 2.46 | 2.46 | 0 | 2.46 | INSUMO
| 20083 | SOLUCAO LIMPADORA PARA PVC, FRASCO COM 1000 CM3 | UN | 0.012 | 43.22 | 0.51864 | 0 | 0.51864 | INSUMO
| 38383 | LIXA D'AGUA EM FOLHA, GRAO 100 | UN | 0.045 | 2.06 | 0.0927 | 0 | 0.0927 | INSUMO
| 88248 | AUXILIAR DE ENCANADOR OU BOMBEIRO HIDRÁULICO COM ENCARGOS COMPLEMENTARES | H | 0.12 | 17.2 | 0 | 2.064 | 2.064 | MÃO DE OBRA
| 88267 | ENCANADOR OU BOMBEIRO HIDRÁULICO COM ENCARGOS COMPLEMENTARES | H | 0.12 | 22.24 | 0 | 2.6688 | 2.6688 | MÃO DE OBRA
89445 |  | TÊ DE REDUÇÃO, PVC, SOLDÁVEL, DN 32MM X 25MM, INSTALADO EM RAMAL DE DISTRIBUIÇÃO DE ÁGUA - FORNECIMENTO E INSTALAÇÃO | UN |  |  | 6.1807 | 5.6399 | 11.8206
| 122 | ADESIVO PLASTICO PARA PVC, FRASCO COM 850 GR | UN | 0.014 | 49.77 | 0.69678 | 0 | 0.69678 | INSUMO
| 7136 | TE DE REDUCAO, PVC, SOLDAVEL, 90 GRAUS, 32 MM X 25 MM, PARA AGUA FRIA PREDIAL | UN | 1 | 4.64 | 4.64 | 0 | 4.64 | INSUMO
| 20083 | SOLUCAO LIMPADORA PARA PVC, FRASCO COM 1000 CM3 | UN | 0.017 | 43.22 | 0.73474 | 0 | 0.73474 | INSUMO
| 38383 | LIXA D'AGUA EM FOLHA, GRAO 100 | UN | 0.053 | 2.06 | 0.10918 | 0 | 0.10918 | INSUMO
| 88248 | AUXILIAR DE ENCANADOR OU BOMBEIRO HIDRÁULICO COM ENCARGOS COMPLEMENTARES | H | 0.143 | 17.2 | 0 | 2.4596 | 2.4596 | MÃO DE OBRA
| 88267 | ENCANADOR OU BOMBEIRO HIDRÁULICO COM ENCARGOS COMPLEMENTARES | H | 0.143 | 22.24 | 0 | 3.1803 | 3.1803 | MÃO DE OBRA
89797 |  | JUNÇÃO SIMPLES, PVC, SERIE NORMAL, ESGOTO PREDIAL, DN 100 X 100 MM, JUNTA ELÁSTICA, FORNECIDO E INSTALADO EM RAMAL DE DESCARGA OU RAMAL DE ESGOTO SANITÁRIO | UN |  |  | 20.8162 | 13.0152 | 33.8314
| 301 | ANEL BORRACHA PARA TUBO ESGOTO PREDIAL, DN 100 MM (NBR 5688) | UN | 2 | 1.96 | 3.92 | 0 | 3.92 | INSUMO
| 3670 | JUNCAO SIMPLES, PVC, 45 GRAUS, DN 100 X 100 MM, SERIE NORMAL PARA ESGOTO PREDIAL | UN | 1 | 15.22 | 15.22 | 0 | 15.22 | INSUMO
| 20078 | PASTA LUBRIFICANTE PARA TUBOS E CONEXOES COM JUNTA ELASTICA (USO EM PVC, ACO, POLIETILENO E OUTROS) | UN | 0.092 | 18.22 | 1.6762 | 0 | 1.6762 | INSUMO
| 88248 | AUXILIAR DE ENCANADOR OU BOMBEIRO HIDRÁULICO COM ENCARGOS COMPLEMENTARES | H | 0.33 | 17.2 | 0 | 5.676 | 5.676 | MÃO DE OBRA
| 88267 | ENCANADOR OU BOMBEIRO HIDRÁULICO COM ENCARGOS COMPLEMENTARES | H | 0.33 | 22.24 | 0 | 7.3392 | 7.3392 | MÃO DE OBRA
89710 |  | RALO SECO, PVC, DN 100 X 40 MM, JUNTA SOLDÁVEL, FORNECIDO E INSTALADO EM RAMAL DE DESCARGA OU EM RAMAL DE ESGOTO SANITÁRIO | UN |  |  | 6.713 | 2.7608 | 9.4738
| 122 | ADESIVO PLASTICO PARA PVC, FRASCO COM 850 GR | UN | 0.0049 | 49.77 | 0.24387 | 0 | 0.24387 | INSUMO
| 11739 | RALO SECO PVC CONICO, 100 X 40 MM, COM GRELHA REDONDA BRANCA | UN | 1 | 6.11 | 6.11 | 0 | 6.11 | INSUMO
| 20083 | SOLUCAO LIMPADORA PARA PVC, FRASCO COM 1000 CM3 | UN | 0.0075 | 43.22 | 0.32415 | 0 | 0.32415 | INSUMO
| 38383 | LIXA D'AGUA EM FOLHA, GRAO 100 | UN | 0.017 | 2.06 | 0.03502 | 0 | 0.03502 | INSUMO
| 88248 | AUXILIAR DE ENCANADOR OU BOMBEIRO HIDRÁULICO COM ENCARGOS COMPLEMENTARES | H | 0.07 | 17.2 | 0 | 1.204 | 1.204 | MÃO DE OBRA
| 88267 | ENCANADOR OU BOMBEIRO HIDRÁULICO COM ENCARGOS COMPLEMENTARES | H | 0.07 | 22.24 | 0 | 1.5568 | 1.5568 | MÃO DE OBRA
89482 |  | CAIXA SIFONADA, PVC, DN 100 X 100 X 50 MM, FORNECIDA E INSTALADA EM RAMAIS DE ENCAMINHAMENTO DE ÁGUA PLUVIAL | UN |  |  | 15.3586 | 5.3244 | 20.683 | INSUMO
| 122 | ADESIVO PLASTICO PARA PVC, FRASCO COM 850 GR | UN | 0.0148 | 49.77 | 0.7366 | 0 | 0.7366 | INSUMO
| 5103 | CAIXA SIFONADA PVC, 100 X 100 X 50 MM, COM GRELHA REDONDA BRANCA | UN | 1 | 12.23 | 12.23 | 0 | 12.23 | INSUMO
| 20078 | PASTA LUBRIFICANTE PARA TUBOS E CONEXOES COM JUNTA ELASTICA (USO EM PVC, ACO, POLIETILENO E OUTROS) | UN | 0.02 | 18.22 | 0.3644 | 0 | 0.3644 | INSUMO
| 20083 | SOLUCAO LIMPADORA PARA PVC, FRASCO COM 1000 CM3 | UN | 0.0225 | 43.22 | 0.97245 | 0 | 0.97245 | INSUMO
| 20085 | ANEL BORRACHA, DN 50 MM, PARA TUBO SERIE REFORCADA ESGOTO PREDIAL | UN | 1 | 0.98 | 0.98 | 0 | 0.98 | INSUMO
| 38383 | LIXA D'AGUA EM FOLHA, GRAO 100 | UN | 0.0365 | 2.06 | 0.07519 | 0 | 0.07519 | INSUMO
| 88248 | AUXILIAR DE ENCANADOR OU BOMBEIRO HIDRÁULICO COM ENCARGOS COMPLEMENTARES | H | 0.135 | 17.2 | 0 | 2.322 | 2.322 | MÃO DE OBRA
| 88267 | ENCANADOR OU BOMBEIRO HIDRÁULICO COM ENCARGOS COMPLEMENTARES | H | 0.135 | 22.24 | 0 | 3.0024 | 3.0024 | MÃO DE OBRA
83446 |  | CAIXA DE PASSAGEM 30X30X40 COM TAMPA E DRENO BRITA | UN |  |  | 40.8172 | 116.0484 | 156.8656
| 39 | ACO CA-60, 5,0 MM, VERGALHAO | KG | 2.156 | 4.46 | 9.6158 | 0 | 9.6158 | INSUMO
| 370 | AREIA MEDIA - POSTO JAZIDA/FORNECEDOR | M3 | 0.0653 | 52.48 | 3.4269 | 0 | 3.4269 | INSUMO
| 1106 | CAL HIDRATADA CH-I PARA ARGAMASSAS | KG | 3.0096 | 0.5 | 1.5048 | 0 | 1.5048 | INSUMO
| 1358 | CHAPA DE MADEIRA COMPENSADA RESINADA PARA FORMA DE CONCRETO, DE *2,2 X 1,1* M, E = 17 MM | M2 | 0.06 | 21.7 | 1.302 | 0 | 1.302 | INSUMO
| 1379 | CIMENTO PORTLAND COMPOSTO CP II-32 | KG | 18.5084 | 0.39 | 7.2183 | 0 | 7.2183 | INSUMO
| 4721 | PEDRA BRITADA N. 1 (9,5 a 19 MM) POSTO PEDREIRA/FORNECEDOR | M3 | 0.0365 | 49.99 | 1.8246 | 0 | 1.8246 | INSUMO
| 4722 | PEDRA BRITADA N. 3 (38 A 50 MM) POSTO PEDREIRA/FORNECEDOR | M3 | 0.004 | 49.99 | 0.19996 | 0 | 0.19996 | INSUMO
| 7258 | TIJOLO CERAMICO MACICO *5 X 10 X 20* CM | UN | 60.48 | 0.26 | 15.7248 | 0 | 15.7248 | INSUMO
| 88309 | PEDREIRO COM ENCARGOS COMPLEMENTARES | H | 1.6789 | 21.59 | 0 | 36.2475 | 36.2475 | MÃO DE OBRA
| 88316 | SERVENTE COM ENCARGOS COMPLEMENTARES | H | 4.4832 | 17.8 | 0 | 79.801 | 79.801 | MÃO DE OBRA
73882/1 |  | CALHA EM CONCRETO SIMPLES, EM MEIA CANA, DIAMETRO 200 MM | M |  |  | 17.199 | 11.438 | 28.637
| 370 | AREIA MEDIA - POSTO JAZIDA/FORNECEDOR | M3 | 0.001 | 52.48 | 0.05248 | 0 | 0.05248 | INSUMO
| 1379 | CIMENTO PORTLAND COMPOSTO CP II-32 | KG | 0.35 | 0.39 | 0.1365 | 0 | 0.1365 | INSUMO
| 13115 | CALHA/CANALETA DE CONCRETO SIMPLES, TIPO MEIA CANA, D = 20 CM, PARA AGUA PLUVIAL | M | 1.05 | 16.2 | 17.01 | 0 | 17.01 | INSUMO
| 88309 | PEDREIRO COM ENCARGOS COMPLEMENTARES | H | 0.2 | 21.59 | 0 | 4.318 | 4.318 | MÃO DE OBRA
| 88316 | SERVENTE COM ENCARGOS COMPLEMENTARES | H | 0.4 | 17.8 | 0 | 7.12 | 7.12 | MÃO DE OBRA
6087 |  | TAMPA EM CONCRETO ARMADO 60X60X5CM P/CX INSPECAO/FOSSA SEPTICA | UN |  |  | 13.2522 | 7.707 | 20.9592
| 36 | ACO CA-60, 4,2 MM, VERGALHAO | KG | 1.44 | 4.46 | 6.4224 | 0 | 6.4224 | INSUMO
| 337 | ARAME RECOZIDO 18 BWG, 1,25 MM (0,01 KG/M) | KG | 0.029 | 10.9 | 0.3161 | 0 | 0.3161 | INSUMO
| 370 | AREIA MEDIA - POSTO JAZIDA/FORNECEDOR | M3 | 0.016 | 52.48 | 0.83968 | 0 | 0.83968 | INSUMO
| 1379 | CIMENTO PORTLAND COMPOSTO CP II-32 | KG | 5.54 | 0.39 | 2.1606 | 0 | 2.1606 | INSUMO
| 4512 | SARRAFO DE MADEIRA NAO APARELHADA 2,5 X 5 CM (1 X 2 ") PINUS, MISTA OU EQUIVALENTE DA REGIAO | M | 2.5 | 0.77 | 1.925 | 0 | 1.925 | INSUMO
| 4718 | PEDRA BRITADA N. 2 (19 A 38 MM) POSTO PEDREIRA/FORNECEDOR | M3 | 0.015 | 49.99 | 0.74985 | 0 | 0.74985 | INSUMO
| 5069 | PREGO DE ACO POLIDO COM CABECA 17 X 27 (2 1/2 X 11) | KG | 0.08 | 10.29 | 0.8232 | 0 | 0.8232 | INSUMO
| 88245 | ARMADOR COM ENCARGOS COMPLEMENTARES | H | 0.1 | 21.47 | 0 | 2.147 | 2.147 | MÃO DE OBRA
| 88262 | CARPINTEIRO DE FORMAS COM ENCARGOS COMPLEMENTARES | H | 0.1 | 20 | 0 | 2 | 2 | MÃO DE OBRA
| 88316 | SERVENTE COM ENCARGOS COMPLEMENTARES | H | 0.2 | 17.8 | 0 | 3.56 | 3.56 | MÃO DE OBRA
| 88830 | BETONEIRA CAPACIDADE NOMINAL DE 400 L, CAPACIDADE DE MISTURA 280 L, MOTOR ELÉTRICO TRIFÁSICO POTÊNCIA DE 2 CV, SEM CARREGADOR | CHP | 0.014 | 1.1 | 0.0154 | 0 | 0.0154 | INSUMO
98091 |  | FILTRO ANAERÓBIO RETANGULAR, EM ALVENARIA COM BLOCOS DE CONCRETO, DIMENSÕES INTERNAS: 1,4 X 4,2 X 1,67 M, VOLUME ÚTIL: 7056 L (PARA 67 CONTRIBUINTES) | UN |  |  | 5463.4204 | 2244.4816 | 7707.902
| 660 | CANALETA CONCRETO 19 X 19 X 19 CM (CLASSE C - NBR 6136) | UN | 126 | 1.79 | 225.54 | 0 | 225.54 | INSUMO
| 4720 | PEDRA BRITADA N. 0, OU PEDRISCO (4,8 A 9,5 MM) POSTO PEDREIRA/FORNECEDOR | M3 | 4.272 | 63.83 | 272.6818 | 0 | 272.6818 | INSUMO
| 5678 | RETROESCAVADEIRA SOBRE RODAS COM CARREGADEIRA, TRAÇÃO 4X4, POTÊNCIA LÍQ. 88 HP, CAÇAMBA CARREG. CAP. MÍN. 1 M3, CAÇAMBA RETRO CAP. 0,26 M3, PESO OPERACIONAL MÍN. 6.674 KG, PROFUNDIDADE ESCAVAÇÃO MÁX. 4,37 M | CHP | 0.9975 | 106.32 | 106.0542 | 0 | 106.0542 | INSUMO
| 5679 | RETROESCAVADEIRA SOBRE RODAS COM CARREGADEIRA, TRAÇÃO 4X4, POTÊNCIA LÍQ. 88 HP, CAÇAMBA CARREG. CAP. MÍN. 1 M3, CAÇAMBA RETRO CAP. 0,26 M3, PESO OPERACIONAL MÍN. 6.674 KG, PROFUNDIDADE ESCAVAÇÃO MÁX. 4,37 M | CHI | 0.9975 | 46.67 | 46.5533 | 0 | 46.5533 | INSUMO
| 25067 | BLOCO CONCRETO ESTRUTURAL 19 X 19 X 39 CM, FBK 4,5 MPA (NBR 6136) | UN | 204.0486 | 2.93 | 597.8624 | 0 | 597.8624 | INSUMO
| 87316 | ARGAMASSA TRAÇO 1:4 (CIMENTO E AREIA GROSSA) PARA CHAPISCO CONVENCIONAL, PREPARO MECÂNICO COM BETONEIRA 400 L | M3 | 0.0165 | 309.1 | 5.1002 | 0 | 5.1002 | INSUMO
| 88309 | PEDREIRO COM ENCARGOS COMPLEMENTARES | H | 56.981 | 21.59 | 0 | 1230.2198 | 1230.2198 | MÃO DE OBRA
| 88316 | SERVENTE COM ENCARGOS COMPLEMENTARES | H | 56.981 | 17.8 | 0 | 1014.2618 | 1014.2618 | MÃO DE OBRA
| 89993 | GRAUTEAMENTO VERTICAL EM ALVENARIA ESTRUTURAL | M3 | 0.1196 | 619.61 | 74.1054 | 0 | 74.1054 | INSUMO
| 89995 | GRAUTEAMENTO DE CINTA SUPERIOR OU DE VERGA EM ALVENARIA ESTRUTURAL | M3 | 0.3692 | 590.17 | 217.8908 | 0 | 217.8908 | INSUMO
| 89996 | ARMAÇÃO VERTICAL DE ALVENARIA ESTRUTURAL; DIÂMETRO DE 10,0 MM | KG | 3.9488 | 6.63 | 26.1805 | 0 | 26.1805 | INSUMO
| 89998 | ARMAÇÃO DE CINTA DE ALVENARIA ESTRUTURAL; DIÂMETRO DE 10,0 MM | KG | 14.808 | 6.17 | 91.3654 | 0 | 91.3654 | INSUMO
| 92783 | ARMAÇÃO DE LAJE DE UMA ESTRUTURA CONVENCIONAL DE CONCRETO ARMADO EM UMA EDIFICAÇÃO TÉRREA OU SOBRADO UTILIZANDO AÇO CA-60 DE 4,2 MM - MONTAGEM | KG | 44.8644 | 12.22 | 548.243 | 0 | 548.243 | INSUMO
| 94116 | LASTRO COM PREPARO DE FUNDO, LARGURA MAIOR OU IGUAL A 1,5 M, COM CAMADA DE BRITA, LANÇAMENTO MECANIZADO, EM LOCAL COM NÍVEL BAIXO DE INTERFERÊNCIA | M3 | 0.765 | 127.67 | 97.6676 | 0 | 97.6676 | INSUMO
| 94970 | CONCRETO FCK = 20MPA, TRAÇO 1:2,7:3 (CIMENTO/ AREIA MÉDIA/ BRITA 1) - PREPARO MECÂNICO COM BETONEIRA 600 L | M3 | 1.9294 | 265.15 | 511.5804 | 0 | 511.5804 | INSUMO
| 96920 | ARGAMASSA TRAÇO 1:3 (CIMENTO E AREIA), PREPARO MECANICO , INCLUSO ADITIVO IMPERMEABILIZANTE | M3 | 1.5634 | 404.95 | 633.0988 | 0 | 633.0988 | INSUMO
| 97735 | PEÇA RETANGULAR PRÉ-MOLDADA, VOLUME DE CONCRETO DE 30 A 100 LITROS, TAXA DE AÇO APROXIMADA DE 30KG/M³ | M3 | 1.1466 | 1752.57 | 2009.4968 | 0 | 2009.4968 | INSUMO
89633 |  | TUBO, CPVC, SOLDÁVEL, DN 15MM, INSTALADO EM RAMAL OU SUB-RAMAL DE ÁGUA - FORNECIMENTO E INSTALAÇÃO | M |  |  | 7.0875 | 10.5699 | 17.6574
| 21123 | TUBO CPVC, SOLDAVEL, 15 MM, AGUA QUENTE PREDIAL (NBR 15884) | M | 1.061 | 6.68 | 7.0875 | 0 | 7.0875 | INSUMO
| 88248 | AUXILIAR DE ENCANADOR OU BOMBEIRO HIDRÁULICO COM ENCARGOS COMPLEMENTARES | H | 0.268 | 17.2 | 0 | 4.6096 | 4.6096 | MÃO DE OBRA
| 88267 | ENCANADOR OU BOMBEIRO HIDRÁULICO COM ENCARGOS COMPLEMENTARES | H | 0.268 | 22.24 | 0 | 5.9603 | 5.9603 | MÃO DE OBRA
89716 |  | TUBO, CPVC, SOLDÁVEL, DN 22MM, INSTALADO EM RAMAL DE DISTRIBUIÇÃO DE ÁGUA - FORNECIMENTO E INSTALAÇÃO | M |  |  | 12.5622 | 4.0623 | 16.6246
| 21124 | TUBO CPVC, SOLDAVEL, 22 MM, AGUA QUENTE PREDIAL (NBR 15884) | M | 1.061 | 11.84 | 12.5622 | 0 | 12.5622 | INSUMO
| 88248 | AUXILIAR DE ENCANADOR OU BOMBEIRO HIDRÁULICO COM ENCARGOS COMPLEMENTARES | H | 0.103 | 17.2 | 0 | 1.7716 | 1.7716 | MÃO DE OBRA
| 88267 | ENCANADOR OU BOMBEIRO HIDRÁULICO COM ENCARGOS COMPLEMENTARES | H | 0.103 | 22.24 | 0 | 2.2907 | 2.2907 | MÃO DE OBRA
89770 |  | TUBO, CPVC, SOLDÁVEL, DN 35MM, INSTALADO EM PRUMADA DE ÁGUA  FORNECIMENTO E INSTALAÇÃO | M |  |  | 24.9759 | 0.82824 | 25.8042
| 38130 | TUBO CPVC SOLDAVEL, 35 MM, AGUA QUENTE PREDIAL (NBR 15884) | M | 1.061 | 23.54 | 24.9759 | 0 | 24.9759 | INSUMO
| 88248 | AUXILIAR DE ENCANADOR OU BOMBEIRO HIDRÁULICO COM ENCARGOS COMPLEMENTARES | H | 0.021 | 17.2 | 0 | 0.3612 | 0.3612 | MÃO DE OBRA
| 88267 | ENCANADOR OU BOMBEIRO HIDRÁULICO COM ENCARGOS COMPLEMENTARES | H | 0.021 | 22.24 | 0 | 0.46704 | 0.46704 | MÃO DE OBRA
89736 |  | LUVA, CPVC, SOLDÁVEL, DN 22MM, INSTALADO EM RAMAL DE DISTRIBUIÇÃO DE ÁGUA FORNECIMENTO E INSTALAÇÃO | UN |  |  | 2.7468 | 2.1692 | 4.916
| 21114 | ADESIVO PARA TUBOS CPVC, *75* G | UN | 0.08 | 13.96 | 1.1168 | 0 | 1.1168 | INSUMO
| 37974 | LUVA CPVC, SOLDAVEL, 22 MM, PARA AGUA QUENTE PREDIAL | UN | 1 | 1.63 | 1.63 | 0 | 1.63 | INSUMO
| 88248 | AUXILIAR DE ENCANADOR OU BOMBEIRO HIDRÁULICO COM ENCARGOS COMPLEMENTARES | H | 0.055 | 17.2 | 0 | 0.946 | 0.946 | MÃO DE OBRA
| 88267 | ENCANADOR OU BOMBEIRO HIDRÁULICO COM ENCARGOS COMPLEMENTARES | H | 0.055 | 22.24 | 0 | 1.2232 | 1.2232 | MÃO DE OBRA
89794 |  | LUVA, CPVC, SOLDÁVEL, DN 35MM, INSTALADO EM PRUMADA DE ÁGUA  FORNECIMENTO E INSTALAÇÃO | UN |  |  | 8.6567 | 2.0903 | 10.747
| 21114 | ADESIVO PARA TUBOS CPVC, *75* G | UN | 0.133 | 13.96 | 1.8567 | 0 | 1.8567 | INSUMO
| 37976 | LUVA CPVC, SOLDAVEL, 35 MM, PARA AGUA QUENTE PREDIAL | UN | 1 | 6.8 | 6.8 | 0 | 6.8 | INSUMO
| 88248 | AUXILIAR DE ENCANADOR OU BOMBEIRO HIDRÁULICO COM ENCARGOS COMPLEMENTARES | H | 0.053 | 17.2 | 0 | 0.9116 | 0.9116 | MÃO DE OBRA
| 88267 | ENCANADOR OU BOMBEIRO HIDRÁULICO COM ENCARGOS COMPLEMENTARES | H | 0.053 | 22.24 | 0 | 1.1787 | 1.1787 | MÃO DE OBRA
89822 |  | LUVA, CPVC, SOLDÁVEL, DN 42MM, INSTALADO EM PRUMADA DE ÁGUA  FORNECIMENTO E INSTALAÇÃO | UN |  |  | 11.5836 | 2.4453 | 14.0289
| 21114 | ADESIVO PARA TUBOS CPVC, *75* G | UN | 0.16 | 13.96 | 2.2336 | 0 | 2.2336 | INSUMO
| 37977 | LUVA CPVC, SOLDAVEL, 42 MM, PARA AGUA QUENTE PREDIAL | UN | 1 | 9.35 | 9.35 | 0 | 9.35 | INSUMO
| 88248 | AUXILIAR DE ENCANADOR OU BOMBEIRO HIDRÁULICO COM ENCARGOS COMPLEMENTARES | H | 0.062 | 17.2 | 0 | 1.0664 | 1.0664 | MÃO DE OBRA
| 88267 | ENCANADOR OU BOMBEIRO HIDRÁULICO COM ENCARGOS COMPLEMENTARES | H | 0.062 | 22.24 | 0 | 1.3789 | 1.3789 | MÃO DE OBRA
89768 |  | TÊ, CPVC, SOLDÁVEL, DN 28MM, INSTALADO EM RAMAL DE DISTRIBUIÇÃO DE ÁGUA - FORNECIMENTO E INSTALAÇÃO | UN |  |  | 8.5636 | 5.0878 | 13.6514
| 21114 | ADESIVO PARA TUBOS CPVC, *75* G | UN | 0.16 | 13.96 | 2.2336 | 0 | 2.2336 | INSUMO
| 38011 | TE CPVC, SOLDAVEL, 90 GRAUS, 28 MM, PARA AGUA QUENTE PREDIAL | UN | 1 | 6.33 | 6.33 | 0 | 6.33 | INSUMO
| 88248 | AUXILIAR DE ENCANADOR OU BOMBEIRO HIDRÁULICO COM ENCARGOS COMPLEMENTARES | H | 0.129 | 17.2 | 0 | 2.2188 | 2.2188 | MÃO DE OBRA
| 88267 | ENCANADOR OU BOMBEIRO HIDRÁULICO COM ENCARGOS COMPLEMENTARES | H | 0.129 | 22.24 | 0 | 2.869 | 2.869 | MÃO DE OBRA
89842 |  | TÊ, CPVC, SOLDÁVEL, DN 35MM, INSTALADO EM PRUMADA DE ÁGUA  FORNECIMENTO E INSTALAÇÃO | UN |  |  | 24.422 | 4.1806 | 28.6026
| 21114 | ADESIVO PARA TUBOS CPVC, *75* G | UN | 0.2 | 13.96 | 2.792 | 0 | 2.792 | INSUMO
| 38012 | TE CPVC, SOLDAVEL, 90 GRAUS, 35 MM, PARA AGUA QUENTE PREDIAL | UN | 1 | 21.63 | 21.63 | 0 | 21.63 | INSUMO
| 88248 | AUXILIAR DE ENCANADOR OU BOMBEIRO HIDRÁULICO COM ENCARGOS COMPLEMENTARES | H | 0.106 | 17.2 | 0 | 1.8232 | 1.8232 | MÃO DE OBRA
| 88267 | ENCANADOR OU BOMBEIRO HIDRÁULICO COM ENCARGOS COMPLEMENTARES | H | 0.106 | 22.24 | 0 | 2.3574 | 2.3574 | MÃO DE OBRA
89845 |  | TÊ, CPVC, SOLDÁVEL, DN 54 MM, INSTALADO EM PRUMADA DE ÁGUA  FORNECIMENTO E INSTALAÇÃO | UN |  |  | 49.878 | 6.1132 | 55.9912
| 21114 | ADESIVO PARA TUBOS CPVC, *75* G | UN | 0.3 | 13.96 | 4.188 | 0 | 4.188 | INSUMO
| 38014 | TE CPVC, SOLDAVEL, 90 GRAUS, 54 MM, PARA AGUA QUENTE PREDIAL | UN | 1 | 45.69 | 45.69 | 0 | 45.69 | INSUMO
| 88248 | AUXILIAR DE ENCANADOR OU BOMBEIRO HIDRÁULICO COM ENCARGOS COMPLEMENTARES | H | 0.155 | 17.2 | 0 | 2.666 | 2.666 | MÃO DE OBRA
| 88267 | ENCANADOR OU BOMBEIRO HIDRÁULICO COM ENCARGOS COMPLEMENTARES | H | 0.155 | 22.24 | 0 | 3.4472 | 3.4472 | MÃO DE OBRA
89638 |  | JOELHO 45 GRAUS, CPVC, SOLDÁVEL, DN 15MM, INSTALADO EM RAMAL OU SUB-RAMAL DE ÁGUA - FORNECIMENTO E INSTALAÇÃO | UN |  |  | 3.1799 | 4.299 | 7.4788
| 21114 | ADESIVO PARA TUBOS CPVC, *75* G | UN | 0.053 | 13.96 | 0.73988 | 0 | 0.73988 | INSUMO
| 37963 | JOELHO CPVC, SOLDAVEL, 45 GRAUS, 15 MM, PARA AGUA QUENTE | UN | 1 | 2.44 | 2.44 | 0 | 2.44 | INSUMO
| 88248 | AUXILIAR DE ENCANADOR OU BOMBEIRO HIDRÁULICO COM ENCARGOS COMPLEMENTARES | H | 0.109 | 17.2 | 0 | 1.8748 | 1.8748 | MÃO DE OBRA
| 88267 | ENCANADOR OU BOMBEIRO HIDRÁULICO COM ENCARGOS COMPLEMENTARES | H | 0.109 | 22.24 | 0 | 2.4242 | 2.4242 | MÃO DE OBRA
89725 |  | JOELHO 45 GRAUS, CPVC, SOLDÁVEL, DN 28MM, INSTALADO EM RAMAL DE DISTRIBUIÇÃO DE ÁGUA FORNECIMENTO E INSTALAÇÃO | UN |  |  | 7.4037 | 3.8257 | 11.2294
| 21114 | ADESIVO PARA TUBOS CPVC, *75* G | UN | 0.107 | 13.96 | 1.4937 | 0 | 1.4937 | INSUMO
| 37965 | JOELHO CPVC, SOLDAVEL, 45 GRAUS, 28 MM, PARA AGUA QUENTE | UN | 1 | 5.91 | 5.91 | 0 | 5.91 | INSUMO
| 88248 | AUXILIAR DE ENCANADOR OU BOMBEIRO HIDRÁULICO COM ENCARGOS COMPLEMENTARES | H | 0.097 | 17.2 | 0 | 1.6684 | 1.6684 | MÃO DE OBRA
| 88267 | ENCANADOR OU BOMBEIRO HIDRÁULICO COM ENCARGOS COMPLEMENTARES | H | 0.097 | 22.24 | 0 | 2.1573 | 2.1573 | MÃO DE OBRA
89780 |  | JOELHO 45 GRAUS, CPVC, SOLDÁVEL, DN 35MM, INSTALADO EM PRUMADA DE ÁGUA - FORNECIMENTO E INSTALAÇÃO | UN |  |  | 12.5667 | 3.1158 | 15.6824
| 21114 | ADESIVO PARA TUBOS CPVC, *75* G | UN | 0.133 | 13.96 | 1.8567 | 0 | 1.8567 | INSUMO
| 37966 | JOELHO CPVC, SOLDAVEL, 45 GRAUS, 35 MM, PARA AGUA QUENTE | UN | 1 | 10.71 | 10.71 | 0 | 10.71 | INSUMO
| 88248 | AUXILIAR DE ENCANADOR OU BOMBEIRO HIDRÁULICO COM ENCARGOS COMPLEMENTARES | H | 0.079 | 17.2 | 0 | 1.3588 | 1.3588 | MÃO DE OBRA
| 88267 | ENCANADOR OU BOMBEIRO HIDRÁULICO COM ENCARGOS COMPLEMENTARES | H | 0.079 | 22.24 | 0 | 1.757 | 1.757 | MÃO DE OBRA
89719 |  | JOELHO 90 GRAUS, CPVC, SOLDÁVEL, DN 22MM, INSTALADO EM RAMAL DE DISTRIBUIÇÃO DE ÁGUA FORNECIMENTO E INSTALAÇÃO | UN |  |  | 4.0468 | 3.2341 | 7.2809
| 21114 | ADESIVO PARA TUBOS CPVC, *75* G | UN | 0.08 | 13.96 | 1.1168 | 0 | 1.1168 | INSUMO
| 37956 | JOELHO CPVC, SOLDAVEL, 90 GRAUS, 22 MM, PARA AGUA QUENTE | UN | 1 | 2.93 | 2.93 | 0 | 2.93 | INSUMO
| 88248 | AUXILIAR DE ENCANADOR OU BOMBEIRO HIDRÁULICO COM ENCARGOS COMPLEMENTARES | H | 0.082 | 17.2 | 0 | 1.4104 | 1.4104 | MÃO DE OBRA
| 88267 | ENCANADOR OU BOMBEIRO HIDRÁULICO COM ENCARGOS COMPLEMENTARES | H | 0.082 | 22.24 | 0 | 1.8237 | 1.8237 | MÃO DE OBRA
89723 |  | JOELHO 90 GRAUS, CPVC, SOLDÁVEL, DN 28MM, INSTALADO EM RAMAL DE DISTRIBUIÇÃO DE ÁGUA FORNECIMENTO E INSTALAÇÃO | UN |  |  | 7.6737 | 3.8257 | 11.4994
| 21114 | ADESIVO PARA TUBOS CPVC, *75* G | UN | 0.107 | 13.96 | 1.4937 | 0 | 1.4937 | INSUMO
| 37957 | JOELHO CPVC, SOLDAVEL, 90 GRAUS, 28 MM, PARA AGUA QUENTE | UN | 1 | 6.18 | 6.18 | 0 | 6.18 | INSUMO
| 88248 | AUXILIAR DE ENCANADOR OU BOMBEIRO HIDRÁULICO COM ENCARGOS COMPLEMENTARES | H | 0.097 | 17.2 | 0 | 1.6684 | 1.6684 | MÃO DE OBRA
| 88267 | ENCANADOR OU BOMBEIRO HIDRÁULICO COM ENCARGOS COMPLEMENTARES | H | 0.097 | 22.24 | 0 | 2.1573 | 2.1573 | MÃO DE OBRA
89777 |  | JOELHO 90 GRAUS, CPVC, SOLDÁVEL, DN 35MM, INSTALADO EM PRUMADA DE ÁGUA  FORNECIMENTO E INSTALAÇÃO | UN |  |  | 12.5667 | 3.1158 | 15.6824
| 21114 | ADESIVO PARA TUBOS CPVC, *75* G | UN | 0.133 | 13.96 | 1.8567 | 0 | 1.8567 | INSUMO
| 37958 | JOELHO CPVC, SOLDAVEL, 90 GRAUS, 35 MM, PARA AGUA QUENTE | UN | 1 | 10.71 | 10.71 | 0 | 10.71 | INSUMO
| 88248 | AUXILIAR DE ENCANADOR OU BOMBEIRO HIDRÁULICO COM ENCARGOS COMPLEMENTARES | H | 0.079 | 17.2 | 0 | 1.3588 | 1.3588 | MÃO DE OBRA
| 88267 | ENCANADOR OU BOMBEIRO HIDRÁULICO COM ENCARGOS COMPLEMENTARES | H | 0.079 | 22.24 | 0 | 1.757 | 1.757 | MÃO DE OBRA
94792 |  | REGISTRO DE GAVETA BRUTO, LATÃO, ROSCÁVEL, INSTALADO EM RESERVAÇÃO DE ÁGUA - FORNECIMENTO E INSTALAÇÃO | UN |  |  | 60.4353 | 30.5463 | 90.9816
| 3148 | FITA VEDA ROSCA EM ROLOS DE 18 MM X 50 M (L X C) | UN | 0.0095 | 7.93 | 0.075335 | 0 | 0.075335 | INSUMO
| 6013 | REGISTRO GAVETA COM ACABAMENTO E CANOPLA CROMADOS, SIMPLES, BITOLA 1 " | UN | 1 | 60.36 | 60.36 | 0 | 60.36 | INSUMO
| 88248 | AUXILIAR DE ENCANADOR OU BOMBEIRO HIDRÁULICO COM ENCARGOS COMPLEMENTARES | H | 0.7745 | 17.2 | 0 | 13.3214 | 13.3214 | MÃO DE OBRA
| 88267 | ENCANADOR OU BOMBEIRO HIDRÁULICO COM ENCARGOS COMPLEMENTARES | H | 0.7745 | 22.24 | 0 | 17.2249 | 17.2249 | MÃO DE OBRA
94793 |  | REGISTRO DE GAVETA BRUTO, LATÃO, ROSCÁVEL, INSTALADO EM RESERVAÇÃO DE ÁGUA - FORNECIMENTO E INSTALAÇÃO | UN |  |  | 84.0707 | 31.1182 | 115.1888
| 3148 | FITA VEDA ROSCA EM ROLOS DE 18 MM X 50 M (L X C) | UN | 0.019 | 7.93 | 0.15067 | 0 | 0.15067 | INSUMO
| 6014 | REGISTRO GAVETA COM ACABAMENTO E CANOPLA CROMADOS, SIMPLES, BITOLA 1 1/4 " | UN | 1 | 83.92 | 83.92 | 0 | 83.92 | INSUMO
| 88248 | AUXILIAR DE ENCANADOR OU BOMBEIRO HIDRÁULICO COM ENCARGOS COMPLEMENTARES | H | 0.789 | 17.2 | 0 | 13.5708 | 13.5708 | MÃO DE OBRA
| 88267 | ENCANADOR OU BOMBEIRO HIDRÁULICO COM ENCARGOS COMPLEMENTARES | H | 0.789 | 22.24 | 0 | 17.5474 | 17.5474 | MÃO DE OBRA
89747 |  | ADAPTADOR, CPVC, SOLDÁVEL, DN 22MM, INSTALADO EM RAMAL DE DISTRIBUIÇÃO DE ÁGUA FORNECIMENTO E INSTALAÇÃO | UN |  |  | 5.4068 | 2.1692 | 7.576
| 21114 | ADESIVO PARA TUBOS CPVC, *75* G | UN | 0.08 | 13.96 | 1.1168 | 0 | 1.1168 | INSUMO
| 37998 | ADAPTADOR, CPVC, SOLDAVEL, 22 MM, PARA AGUA QUENTE | UN | 1 | 4.29 | 4.29 | 0 | 4.29 | INSUMO
| 88248 | AUXILIAR DE ENCANADOR OU BOMBEIRO HIDRÁULICO COM ENCARGOS COMPLEMENTARES | H | 0.055 | 17.2 | 0 | 0.946 | 0.946 | MÃO DE OBRA
| 88267 | ENCANADOR OU BOMBEIRO HIDRÁULICO COM ENCARGOS COMPLEMENTARES | H | 0.055 | 22.24 | 0 | 1.2232 | 1.2232 | MÃO DE OBRA
97425 |  | FLANGE EM AÇO, DN 15 MM X 1/2'', INSTALADO EM RESERVAÇÃO DE ÁGUA DE EDIFICAÇÃO QUE POSSUA RESERVATÓRIO DE FIBRA/FIBROCIMENTO - FORNECIMENTO E INSTALAÇÃO | UN |  |  | 8.5134 | 10.3333 | 18.8467
| 3148 | FITA VEDA ROSCA EM ROLOS DE 18 MM X 50 M (L X C) | UN | 0.013 | 7.93 | 0.10309 | 0 | 0.10309 | INSUMO
| 3262 | FLANGE SEXTAVADO DE FERRO GALVANIZADO, COM ROSCA BSP, DE 1/2" | UN | 1 | 8.36 | 8.36 | 0 | 8.36 | INSUMO
| 7307 | FUNDO ANTICORROSIVO PARA METAIS FERROSOS (ZARCAO) | L | 0.002 | 25.14 | 0.05028 | 0 | 0.05028 | INSUMO
| 88248 | AUXILIAR DE ENCANADOR OU BOMBEIRO HIDRÁULICO COM ENCARGOS COMPLEMENTARES | H | 0.262 | 17.2 | 0 | 4.5064 | 4.5064 | MÃO DE OBRA
| 88267 | ENCANADOR OU BOMBEIRO HIDRÁULICO COM ENCARGOS COMPLEMENTARES | H | 0.262 | 22.24 | 0 | 5.8269 | 5.8269 | MÃO DE OBRA
97426 |  | FLANGE EM AÇO, DN 20 MM X 3/4'', INSTALADO EM RESERVAÇÃO DE ÁGUA DE EDIFICAÇÃO QUE POSSUA RESERVATÓRIO DE FIBRA/FIBROCIMENTO - FORNECIMENTO E INSTALAÇÃO | UN |  |  | 11.5734 | 10.3333 | 21.9066
| 3148 | FITA VEDA ROSCA EM ROLOS DE 18 MM X 50 M (L X C) | UN | 0.013 | 7.93 | 0.10309 | 0 | 0.10309 | INSUMO
| 3263 | FLANGE SEXTAVADO DE FERRO GALVANIZADO, COM ROSCA BSP, DE 3/4" | UN | 1 | 11.42 | 11.42 | 0 | 11.42 | INSUMO
| 7307 | FUNDO ANTICORROSIVO PARA METAIS FERROSOS (ZARCAO) | L | 0.002 | 25.14 | 0.05028 | 0 | 0.05028 | INSUMO
| 88248 | AUXILIAR DE ENCANADOR OU BOMBEIRO HIDRÁULICO COM ENCARGOS COMPLEMENTARES | H | 0.262 | 17.2 | 0 | 4.5064 | 4.5064 | MÃO DE OBRA
| 88267 | ENCANADOR OU BOMBEIRO HIDRÁULICO COM ENCARGOS COMPLEMENTARES | H | 0.262 | 22.24 | 0 | 5.8269 | 5.8269 | MÃO DE OBRA
85195 |  | CHAVE DE BOIA AUTOMÁTICA | UN |  |  | 30.2225 | 32.416 | 62.6385
| 3146 | FITA VEDA ROSCA EM ROLOS DE 18 MM X 10 M (L X C) | UN | 0.15 | 2.15 | 0.3225 | 0 | 0.3225 | INSUMO
| 7588 | AUTOMATICO DE BOIA SUPERIOR / INFERIOR, *15* A / 250 V | UN | 1 | 29.9 | 29.9 | 0 | 29.9 | INSUMO
| 88247 | AUXILIAR DE ELETRICISTA COM ENCARGOS COMPLEMENTARES | H | 0.8 | 17.59 | 0 | 14.072 | 14.072 | MÃO DE OBRA
| 88264 | ELETRICISTA COM ENCARGOS COMPLEMENTARES | H | 0.8 | 22.93 | 0 | 18.344 | 18.344 | MÃO DE OBRA
88547 |  | CHAVE DE BOIA AUTOMÁTICA SUPERIOR 10A/250V - FORNECIMENTO E INSTALACAO | UN |  |  | 29.9 | 40.52 | 70.42
| 7588 | AUTOMATICO DE BOIA SUPERIOR / INFERIOR, *15* A / 250 V | UN | 1 | 29.9 | 29.9 | 0 | 29.9 | INSUMO
| 88247 | AUXILIAR DE ELETRICISTA COM ENCARGOS COMPLEMENTARES | H | 1 | 17.59 | 0 | 17.59 | 17.59 | MÃO DE OBRA
| 88264 | ELETRICISTA COM ENCARGOS COMPLEMENTARES | H | 1 | 22.93 | 0 | 22.93 | 22.93 | MÃO DE OBRA
94799 |  | TORNEIRA DE BOIA, ROSCÁVEL, 1 1/2 , FORNECIDA E INSTALADA EM RESERVAÇÃO DE ÁGUA | UN |  |  | 130.071 | 15.9338 | 146.0048
| 3148 | FITA VEDA ROSCA EM ROLOS DE 18 MM X 50 M (L X C) | UN | 0.014 | 7.93 | 0.11102 | 0 | 0.11102 | INSUMO
| 11763 | TORNEIRA DE BOIA CONVENCIONAL PARA CAIXA D'AGUA, 1.1/2", COM HASTE E TORNEIRA METALICOS E BALAO PLASTICO | UN | 1 | 129.96 | 129.96 | 0 | 129.96 | INSUMO
| 88248 | AUXILIAR DE ENCANADOR OU BOMBEIRO HIDRÁULICO COM ENCARGOS COMPLEMENTARES | H | 0.404 | 17.2 | 0 | 6.9488 | 6.9488 | MÃO DE OBRA
| 88267 | ENCANADOR OU BOMBEIRO HIDRÁULICO COM ENCARGOS COMPLEMENTARES | H | 0.404 | 22.24 | 0 | 8.985 | 8.985 | MÃO DE OBRA
89421 |  | UNIÃO, PVC, SOLDÁVEL, DN 20MM, INSTALADO EM RAMAL DE DISTRIBUIÇÃO DE ÁGUA - FORNECIMENTO E INSTALAÇÃO | UN |  |  | 6.2315 | 2.0509 | 8.2824
| 122 | ADESIVO PLASTICO PARA PVC, FRASCO COM 850 GR | UN | 0.006 | 49.77 | 0.29862 | 0 | 0.29862 | INSUMO
| 9905 | UNIAO PVC, SOLDAVEL, 20 MM, PARA AGUA FRIA PREDIAL | UN | 1 | 5.62 | 5.62 | 0 | 5.62 | INSUMO
| 20083 | SOLUCAO LIMPADORA PARA PVC, FRASCO COM 1000 CM3 | UN | 0.006 | 43.22 | 0.25932 | 0 | 0.25932 | INSUMO
| 38383 | LIXA D'AGUA EM FOLHA, GRAO 100 | UN | 0.026 | 2.06 | 0.05356 | 0 | 0.05356 | INSUMO
| 88248 | AUXILIAR DE ENCANADOR OU BOMBEIRO HIDRÁULICO COM ENCARGOS COMPLEMENTARES | H | 0.052 | 17.2 | 0 | 0.8944 | 0.8944 | MÃO DE OBRA
| 88267 | ENCANADOR OU BOMBEIRO HIDRÁULICO COM ENCARGOS COMPLEMENTARES | H | 0.052 | 22.24 | 0 | 1.1565 | 1.1565 | MÃO DE OBRA
74093/1 |  | VALVULA PE COM CRIVO BRONZE 1.1/4" - FORNECIMENTO E INSTALACAO | UN |  |  | 54.1839 | 21.692 | 75.8759
| 118 | PASTA VEDA JUNTAS/ROSCA, LATA DE *500* G, PARA INSTALACOES DE GAS E OUTROS | UN | 0.024 | 68.89 | 1.6534 | 0 | 1.6534 | INSUMO
| 3146 | FITA VEDA ROSCA EM ROLOS DE 18 MM X 10 M (L X C) | UN | 0.07 | 2.15 | 0.1505 | 0 | 0.1505 | INSUMO
| 10233 | VALVULA DE RETENCAO DE BRONZE, PE COM CRIVOS, EXTREMIDADE COM ROSCA, DE 1 1/4", PARA FUNDO DE POCO | UN | 1 | 52.38 | 52.38 | 0 | 52.38 | INSUMO
| 88248 | AUXILIAR DE ENCANADOR OU BOMBEIRO HIDRÁULICO COM ENCARGOS COMPLEMENTARES | H | 0.55 | 17.2 | 0 | 9.46 | 9.46 | MÃO DE OBRA
| 88267 | ENCANADOR OU BOMBEIRO HIDRÁULICO COM ENCARGOS COMPLEMENTARES | H | 0.55 | 22.24 | 0 | 12.232 | 12.232 | MÃO DE OBRA
89021 |  | BOMBA SUBMERSÍVEL ELÉTRICA TRIFÁSICA, POTÊNCIA 2,96 HP, Ø ROTOR 144 MM SEMI-ABERTO, BOCAL DE SAÍDA Ø 2, HM/Q = 2 MCA / 38,8 M3/H A 28 MCA / 5 M3/H | CHP |  |  | 1.62 | 0 | 1.62
| 5800 | BOMBA SUBMERSÍVEL ELÉTRICA TRIFÁSICA, POTÊNCIA 2,96 HP, Ø ROTOR 144 MM SEMI-ABERTO, BOCAL DE SAÍDA Ø 2, HM/Q = 2 MCA / 38,8 M3/H A 28 MCA / 5 M3/H - MANUTENÇÃO | H | 1 | 0.26 | 0.26 | 0 | 0.26 | INSUMO
| 53866 | BOMBA SUBMERSÍVEL ELÉTRICA TRIFÁSICA, POTÊNCIA 2,96 HP, Ø ROTOR 144 MM SEMI-ABERTO, BOCAL DE SAÍDA Ø 2, HM/Q = 2 MCA / 38,8 M3/H A 28 MCA / 5 M3/H - MATERIAIS NA OPERAÇÃO | H | 1 | 1.07 | 1.07 | 0 | 1.07 | INSUMO
| 89019 | BOMBA SUBMERSÍVEL ELÉTRICA TRIFÁSICA, POTÊNCIA 2,96 HP, Ø ROTOR 144 MM SEMI-ABERTO, BOCAL DE SAÍDA Ø 2, HM/Q = 2 MCA / 38,8 M3/H A 28 MCA / 5 M3/H - DEPRECIAÇÃO | H | 1 | 0.24 | 0.24 | 0 | 0.24 | INSUMO
| 89020 | BOMBA SUBMERSÍVEL ELÉTRICA TRIFÁSICA, POTÊNCIA 2,96 HP, Ø ROTOR 144 MM SEMI-ABERTO, BOCAL DE SAÍDA Ø 2, HM/Q = 2 MCA / 38,8 M3/H A 28 MCA / 5 M3/H - JUROS | H | 1 | 0.05 | 0.05 | 0 | 0.05 | INSUMO
83649 |  | BOMBA RECALQUE D'AGUA PREDIO 6 A 10 PAVTOS - 2UD | UN |  |  | 3602.766 | 1204.638 | 4807.404
| 736 | BOMBA CENTRIFUGA MOTOR ELETRICO TRIFASICO 2,96HP, DIAMETRO DE SUCCAO X ELEVACAO 1 1/2" X 1 1/4", DIAMETRO DO ROTOR 148 MM, HM/Q: 34 M / 14,80 M3/H A 40 M / 8,60 M3/H | UN | 2 | 1349.65 | 2699.3 | 0 | 2699.3 | INSUMO
| 944 | FIO DE COBRE, SOLIDO, CLASSE 1, ISOLACAO EM PVC/A, ANTICHAMA BWF-B, 450/750V, SECAO NOMINAL 4 MM2 | M | 36 | 1.91 | 68.76 | 0 | 68.76 | INSUMO
| 1879 | CURVA 90 GRAUS, LONGA, DE PVC RIGIDO ROSCAVEL, DE 3/4", PARA ELETRODUTO | UN | 4 | 2.04 | 8.16 | 0 | 8.16 | INSUMO
| 7588 | AUTOMATICO DE BOIA SUPERIOR / INFERIOR, *15* A / 250 V | UN | 2 | 29.9 | 59.8 | 0 | 59.8 | INSUMO
| 13354 | CHAVE DE PARTIDA DIRETA TRIFASICA, COM CAIXA TERMOPLASTICA, COM FUSIVEL DE 25 A, PARA MOTOR COM POTENCIA DE 7,5 CV E TENSAO DE 380 V | UN | 1 | 491.65 | 491.65 | 0 | 491.65 | INSUMO
| 21127 | FITA ISOLANTE ADESIVA ANTICHAMA, USO ATE 750 V, EM ROLO DE 19 MM X 5 M | UN | 0.6 | 3.46 | 2.076 | 0 | 2.076 | INSUMO
| 21128 | ELETRODUTO EM ACO GALVANIZADO ELETROLITICO, LEVE, DIAMETRO 3/4", PAREDE DE 0,90 MM | M | 30 | 9.03 | 270.9 | 0 | 270.9 | INSUMO
| 39175 | BUCHA EM ALUMINIO, COM ROSCA, DE 3/4", PARA ELETRODUTO | UN | 2 | 0.7 | 1.4 | 0 | 1.4 | INSUMO
| 39209 | ARRUELA EM ALUMINIO, COM ROSCA, DE 3/4", PARA ELETRODUTO | UN | 2 | 0.36 | 0.72 | 0 | 0.72 | INSUMO
| 88243 | AJUDANTE ESPECIALIZADO COM ENCARGOS COMPLEMENTARES | H | 16.4 | 21.49 | 0 | 352.436 | 352.436 | MÃO DE OBRA
| 88247 | AUXILIAR DE ELETRICISTA COM ENCARGOS COMPLEMENTARES | H | 14.2 | 17.59 | 0 | 249.778 | 249.778 | MÃO DE OBRA
| 88264 | ELETRICISTA COM ENCARGOS COMPLEMENTARES | H | 14.2 | 22.93 | 0 | 325.606 | 325.606 | MÃO DE OBRA
| 88279 | MONTADOR ELETROMECÃNICO COM ENCARGOS COMPLEMENTARES | H | 12.2 | 22.69 | 0 | 276.818 | 276.818 | MÃO DE OBRA
86888 |  | VASO SANITÁRIO SIFONADO COM CAIXA ACOPLADA LOUÇA BRANCA - FORNECIMENTO E INSTALAÇÃO | UN |  |  | 372.2969 | 25.1792 | 397.4761 | INSUMO
| 4384 | PARAFUSO NIQUELADO COM ACABAMENTO CROMADO PARA FIXAR PECA SANITARIA, INCLUI PORCA CEGA, ARRUELA E BUCHA DE NYLON TAMANHO S-10 | UN | 2 | 15.69 | 31.38 | 0 | 31.38 | INSUMO
| 6138 | VEDACAO PVC, 100 MM, PARA SAIDA VASO SANITARIO | UN | 1 | 1.93 | 1.93 | 0 | 1.93 | INSUMO
| 10422 | BACIA SANITARIA (VASO) COM CAIXA ACOPLADA, DE LOUCA BRANCA | UN | 1 | 333.13 | 333.13 | 0 | 333.13 | INSUMO
| 37329 | REJUNTE EPOXI BRANCO | KG | 0.1469 | 39.87 | 5.8569 | 0 | 5.8569 | INSUMO
| 88267 | ENCANADOR OU BOMBEIRO HIDRÁULICO COM ENCARGOS COMPLEMENTARES | H | 0.78 | 22.24 | 0 | 17.3472 | 17.3472 | MÃO DE OBRA
| 88316 | SERVENTE COM ENCARGOS COMPLEMENTARES | H | 0.44 | 17.8 | 0 | 7.832 | 7.832 | MÃO DE OBRA
86902 |  | LAVATÓRIO LOUÇA BRANCA COM COLUNA, *44 X 35,5* CM, PADRÃO POPULAR - FORNECIMENTO E INSTALAÇÃO | UN |  |  | 203.2294 | 27.4032 | 230.6326
| 4351 | PARAFUSO NIQUELADO 3 1/2" COM ACABAMENTO CROMADO PARA FIXAR PECA SANITARIA, INCLUI PORCA CEGA, ARRUELA E BUCHA DE NYLON TAMANHO S-8 | UN | 6 | 11.63 | 69.78 | 0 | 69.78 | INSUMO
| 36794 | LAVATORIO LOUCA BRANCA COM COLUNA *44 X 35,5* CM | UN | 1 | 128.37 | 128.37 | 0 | 128.37 | INSUMO
| 37329 | REJUNTE EPOXI BRANCO | KG | 0.1274 | 39.87 | 5.0794 | 0 | 5.0794 | INSUMO
| 88267 | ENCANADOR OU BOMBEIRO HIDRÁULICO COM ENCARGOS COMPLEMENTARES | H | 0.88 | 22.24 | 0 | 19.5712 | 19.5712 | MÃO DE OBRA
| 88316 | SERVENTE COM ENCARGOS COMPLEMENTARES | H | 0.44 | 17.8 | 0 | 7.832 | 7.832 | MÃO DE OBRA
86915 |  | TORNEIRA CROMADA DE MESA, 1/2" OU 3/4", PARA LAVATÓRIO, PADRÃO MÉDIO - FORNECIMENTO E INSTALAÇÃO | UN |  |  | 69.7354 | 2.758 | 72.4934
| 3146 | FITA VEDA ROSCA EM ROLOS DE 18 MM X 10 M (L X C) | UN | 0.0304 | 2.15 | 0.06536 | 0 | 0.06536 | INSUMO
| 36791 | TORNEIRA CROMADA DE MESA PARA LAVATORIO, BICA ALTA | UN | 1 | 69.67 | 69.67 | 0 | 69.67 | INSUMO
| 88267 | ENCANADOR OU BOMBEIRO HIDRÁULICO COM ENCARGOS COMPLEMENTARES | H | 0.1 | 22.24 | 0 | 2.224 | 2.224 | MÃO DE OBRA
| 88316 | SERVENTE COM ENCARGOS COMPLEMENTARES | H | 0.03 | 17.8 | 0 | 0.534 | 0.534 | MÃO DE OBRA
86901 |  | CUBA DE EMBUTIR OVAL EM LOUÇA BRANCA, 35 X 50CM OU EQUIVALENTE - FORNECIMENTO E INSTALAÇÃO | UN |  |  | 99.3264 | 23.0895 | 122.4159
| 4823 | MASSA PLASTICA PARA MARMORE/GRANITO | KG | 0.5271 | 36.4 | 19.1864 | 0 | 19.1864 | INSUMO
| 20269 | LAVATORIO/CUBA DE EMBUTIR OVAL LOUCA BRANCA SEM LADRAO *50 X 35* CM | UN | 1 | 80.14 | 80.14 | 0 | 80.14 | INSUMO
| 88274 | MARMORISTA/GRANITEIRO COM ENCARGOS COMPLEMENTARES | H | 0.85 | 21.51 | 0 | 18.2835 | 18.2835 | MÃO DE OBRA
| 88316 | SERVENTE COM ENCARGOS COMPLEMENTARES | H | 0.27 | 17.8 | 0 | 4.806 | 4.806 | MÃO DE OBRA
86911 |  | TORNEIRA CROMADA LONGA, DE PAREDE, 1/2" OU 3/4", PARA PIA DE COZINHA, PADRÃO POPULAR - FORNECIMENTO E INSTALAÇÃO | UN |  |  | 33.6054 | 3.3808 | 36.9862
| 3146 | FITA VEDA ROSCA EM ROLOS DE 18 MM X 10 M (L X C) | UN | 0.0304 | 2.15 | 0.06536 | 0 | 0.06536 | INSUMO
| 13416 | TORNEIRA CROMADA DE PAREDE PARA COZINHA SEM AREJADOR, PADRAO POPULAR, 1/2 " OU 3/4 " | UN | 1 | 33.54 | 33.54 | 0 | 33.54 | INSUMO
| 88267 | ENCANADOR OU BOMBEIRO HIDRÁULICO COM ENCARGOS COMPLEMENTARES | H | 0.12 | 22.24 | 0 | 2.6688 | 2.6688 | MÃO DE OBRA
| 88316 | SERVENTE COM ENCARGOS COMPLEMENTARES | H | 0.04 | 17.8 | 0 | 0.712 | 0.712 | MÃO DE OBRA
86914 |  | TORNEIRA CROMADA 1/2" OU 3/4" PARA TANQUE, PADRÃO MÉDIO - FORNECIMENTO E INSTALAÇÃO | UN |  |  | 29.6454 | 4.226 | 33.8714
| 3146 | FITA VEDA ROSCA EM ROLOS DE 18 MM X 10 M (L X C) | UN | 0.0304 | 2.15 | 0.06536 | 0 | 0.06536 | INSUMO
| 13417 | TORNEIRA CROMADA SEM BICO PARA TANQUE 1/2 " OU 3/4 " | UN | 1 | 29.58 | 29.58 | 0 | 29.58 | INSUMO
| 88267 | ENCANADOR OU BOMBEIRO HIDRÁULICO COM ENCARGOS COMPLEMENTARES | H | 0.15 | 22.24 | 0 | 3.336 | 3.336 | MÃO DE OBRA
| 88316 | SERVENTE COM ENCARGOS COMPLEMENTARES | H | 0.05 | 17.8 | 0 | 0.89 | 0.89 | MÃO DE OBRA
86889 |  | BANCADA DE GRANITO CINZA POLIDO PARA PIA DE COZINHA 1,50 X 0,60 M - FORNECIMENTO E INSTALAÇÃO | UN |  |  | 515.6026 | 49.4939 | 565.0965
| 4823 | MASSA PLASTICA PARA MARMORE/GRANITO | KG | 0.5228 | 36.4 | 19.0299 | 0 | 19.0299 | INSUMO
| 7568 | BUCHA DE NYLON SEM ABA S10, COM PARAFUSO DE 6,10 X 65 MM EM ACO ZINCADO COM ROSCA SOBERBA, CABECA CHATA E FENDA PHILLIPS | UN | 6 | 0.18 | 1.08 | 0 | 1.08 | INSUMO
| 11795 | GRANITO PARA BANCADA, POLIDO, TIPO ANDORINHA/ QUARTZ/ CASTELO/ CORUMBA OU OUTROS EQUIVALENTES DA REGIAO, E= *2,5* CM | M2 | 1.005 | 422.64 | 424.7532 | 0 | 424.7532 | INSUMO
| 37329 | REJUNTE EPOXI BRANCO | KG | 0.0351 | 39.87 | 1.3994 | 0 | 1.3994 | INSUMO
| 37591 | SUPORTE MAO-FRANCESA EM ACO, ABAS IGUAIS 40 CM, CAPACIDADE MINIMA 70 KG, BRANCO | UN | 2 | 34.67 | 69.34 | 0 | 69.34 | INSUMO
| 88274 | MARMORISTA/GRANITEIRO COM ENCARGOS COMPLEMENTARES | H | 1.49 | 21.51 | 0 | 32.0499 | 32.0499 | MÃO DE OBRA
| 88316 | SERVENTE COM ENCARGOS COMPLEMENTARES | H | 0.98 | 17.8 | 0 | 17.444 | 17.444 | MÃO DE OBRA
86895 |  | BANCADA DE GRANITO CINZA POLIDO PARA LAVATÓRIO 0,50 X 0,60 M - FORNECIMENTO E INSTALAÇÃO | UN |  |  | 225.2521 | 58.7432 | 283.9953
| 4823 | MASSA PLASTICA PARA MARMORE/GRANITO | KG | 0.3844 | 36.4 | 13.9922 | 0 | 13.9922 | INSUMO
| 7568 | BUCHA DE NYLON SEM ABA S10, COM PARAFUSO DE 6,10 X 65 MM EM ACO ZINCADO COM ROSCA SOBERBA, CABECA CHATA E FENDA PHILLIPS | UN | 6 | 0.18 | 1.08 | 0 | 1.08 | INSUMO
| 11795 | GRANITO PARA BANCADA, POLIDO, TIPO ANDORINHA/ QUARTZ/ CASTELO/ CORUMBA OU OUTROS EQUIVALENTES DA REGIAO, E= *2,5* CM | M2 | 0.377 | 422.64 | 159.3353 | 0 | 159.3353 | INSUMO
| 37329 | REJUNTE EPOXI BRANCO | KG | 0.0257 | 39.87 | 1.0247 | 0 | 1.0247 | INSUMO
| 37590 | SUPORTE MAO-FRANCESA EM ACO, ABAS IGUAIS 30 CM, CAPACIDADE MINIMA 60 KG, BRANCO | UN | 2 | 24.91 | 49.82 | 0 | 49.82 | INSUMO
| 88274 | MARMORISTA/GRANITEIRO COM ENCARGOS COMPLEMENTARES | H | 1.92 | 21.51 | 0 | 41.2992 | 41.2992 | MÃO DE OBRA
| 88316 | SERVENTE COM ENCARGOS COMPLEMENTARES | H | 0.98 | 17.8 | 0 | 17.444 | 17.444 | MÃO DE OBRA
86886 |  | ENGATE FLEXÍVEL EM INOX, 1/2 X 30CM - FORNECIMENTO E INSTALAÇÃO | UN |  |  | 22.4276 | 4.226 | 26.6536
| 3146 | FITA VEDA ROSCA EM ROLOS DE 18 MM X 10 M (L X C) | UN | 0.0175 | 2.15 | 0.037625 | 0 | 0.037625 | INSUMO
| 11683 | ENGATE / RABICHO FLEXIVEL INOX 1/2 " X 30 CM | UN | 1 | 22.39 | 22.39 | 0 | 22.39 | INSUMO
| 88267 | ENCANADOR OU BOMBEIRO HIDRÁULICO COM ENCARGOS COMPLEMENTARES | H | 0.15 | 22.24 | 0 | 3.336 | 3.336 | MÃO DE OBRA
| 88316 | SERVENTE COM ENCARGOS COMPLEMENTARES | H | 0.05 | 17.8 | 0 | 0.89 | 0.89 | MÃO DE OBRA
86883 |  | SIFÃO DO TIPO FLEXÍVEL EM PVC 1 X 1.1/2 - FORNECIMENTO E INSTALAÇÃO | UN |  |  | 8.3075 | 2.3132 | 10.6207
| 3146 | FITA VEDA ROSCA EM ROLOS DE 18 MM X 10 M (L X C) | UN | 0.05 | 2.15 | 0.1075 | 0 | 0.1075 | INSUMO
| 6148 | SIFAO PLASTICO FLEXIVEL SAIDA VERTICAL PARA COLUNA LAVATORIO, 1 X 1.1/2 " | UN | 1 | 8.2 | 8.2 | 0 | 8.2 | INSUMO
| 88267 | ENCANADOR OU BOMBEIRO HIDRÁULICO COM ENCARGOS COMPLEMENTARES | H | 0.08 | 22.24 | 0 | 1.7792 | 1.7792 | MÃO DE OBRA
| 88316 | SERVENTE COM ENCARGOS COMPLEMENTARES | H | 0.03 | 17.8 | 0 | 0.534 | 0.534 | MÃO DE OBRA
37777 |  | ELEVADOR DE CREMALHEIRA CABINE FECHADA 1,5 X 2,5 X 2,35 M (UMA POR TORRE), CAPACIDADE DE CARGA 1200 KG (15 PESSOAS), TORRE 24 M | UN |  |  | 166113.26 |  |  | 0
96523 |  | ESCAVAÇÃO MANUAL PARA BLOCO DE COROAMENTO OU SAPATA, COM PREVISÃO DE FÔRMA | M3 |  |  | 0 | 80.0139 | 80.0139
| 88309 | PEDREIRO COM ENCARGOS COMPLEMENTARES | H | 1.189 | 21.59 | 0 | 25.6705 | 25.6705 | MÃO DE OBRA
| 88316 | SERVENTE COM ENCARGOS COMPLEMENTARES | H | 3.053 | 17.8 | 0 | 54.3434 | 54.3434 | MÃO DE OBRA
96543 |  | ARMAÇÃO DE BLOCO, VIGA BALDRAME E SAPATA UTILIZANDO AÇO CA-60 DE 5 MM - MONTAGEM | KG |  |  | 7.1378 | 5.2224 | 12.3602
| 337 | ARAME RECOZIDO 18 BWG, 1,25 MM (0,01 KG/M) | KG | 0.025 | 10.9 | 0.2725 | 0 | 0.2725 | INSUMO
| 39017 | ESPACADOR / DISTANCIADOR CIRCULAR COM ENTRADA LATERAL, EM PLASTICO, PARA VERGALHAO *4,2 A 12,5* MM, COBRIMENTO 20 MM | UN | 1.9665 | 0.14 | 0.27531 | 0 | 0.27531 | INSUMO
| 88238 | AJUDANTE DE ARMADOR COM ENCARGOS COMPLEMENTARES | H | 0.0635 | 16.48 | 0 | 1.0465 | 1.0465 | MÃO DE OBRA
| 88245 | ARMADOR COM ENCARGOS COMPLEMENTARES | H | 0.1945 | 21.47 | 0 | 4.1759 | 4.1759 | MÃO DE OBRA
| 92791 | CORTE E DOBRA DE AÇO CA-60, DIÂMETRO DE 5,0 MM, UTILIZADO EM ESTRUTURAS DIVERSAS, EXCETO LAJES | KG | 1 | 6.59 | 6.59 | 0 | 6.59 | INSUMO
96547 |  | ARMAÇÃO DE BLOCO, VIGA BALDRAME OU SAPATA UTILIZANDO AÇO CA-50 DE 12,5 MM - MONTAGEM | KG |  |  | 5.2253 | 1.8225 | 7.0479
| 337 | ARAME RECOZIDO 18 BWG, 1,25 MM (0,01 KG/M) | KG | 0.025 | 10.9 | 0.2725 | 0 | 0.2725 | INSUMO
| 39017 | ESPACADOR / DISTANCIADOR CIRCULAR COM ENTRADA LATERAL, EM PLASTICO, PARA VERGALHAO *4,2 A 12,5* MM, COBRIMENTO 20 MM | UN | 0.306 | 0.14 | 0.04284 | 0 | 0.04284 | INSUMO
| 88238 | AJUDANTE DE ARMADOR COM ENCARGOS COMPLEMENTARES | H | 0.022 | 16.48 | 0 | 0.36256 | 0.36256 | MÃO DE OBRA
| 88245 | ARMADOR COM ENCARGOS COMPLEMENTARES | H | 0.068 | 21.47 | 0 | 1.46 | 1.46 | MÃO DE OBRA
| 92795 | CORTE E DOBRA DE AÇO CA-50, DIÂMETRO DE 12,5 MM, UTILIZADO EM ESTRUTURAS DIVERSAS, EXCETO LAJES | KG | 1 | 4.91 | 4.91 | 0 | 4.91 | INSUMO
96548 |  | ARMAÇÃO DE BLOCO, VIGA BALDRAME OU SAPATA UTILIZANDO AÇO CA-50 DE 16 MM - MONTAGEM | KG |  |  | 5.1202 | 1.3264 | 6.4466
| 337 | ARAME RECOZIDO 18 BWG, 1,25 MM (0,01 KG/M) | KG | 0.025 | 10.9 | 0.2725 | 0 | 0.2725 | INSUMO
| 39017 | ESPACADOR / DISTANCIADOR CIRCULAR COM ENTRADA LATERAL, EM PLASTICO, PARA VERGALHAO *4,2 A 12,5* MM, COBRIMENTO 20 MM | UN | 0.1975 | 0.14 | 0.02765 | 0 | 0.02765 | INSUMO
| 88238 | AJUDANTE DE ARMADOR COM ENCARGOS COMPLEMENTARES | H | 0.016 | 16.48 | 0 | 0.26368 | 0.26368 | MÃO DE OBRA
| 88245 | ARMADOR COM ENCARGOS COMPLEMENTARES | H | 0.0495 | 21.47 | 0 | 1.0628 | 1.0628 | MÃO DE OBRA
| 92796 | CORTE E DOBRA DE AÇO CA-50, DIÂMETRO DE 16,0 MM, UTILIZADO EM ESTRUTURAS DIVERSAS, EXCETO LAJES | KG | 1 | 4.82 | 4.82 | 0 | 4.82 | INSUMO
94965 |  | CONCRETO FCK = 25MPA, TRAÇO 1:2,3:2,7 (CIMENTO/ AREIA MÉDIA/ BRITA 1) - PREPARO MECÂNICO COM BETONEIRA 400 L | M3 |  |  | 211.4822 | 73.7782 | 285.2604 | #N/A
| 370 | AREIA MEDIA - POSTO JAZIDA/FORNECEDOR | M3 | 0.751 | 52.48 | 39.4125 | 0 | 39.4125 | INSUMO
| 1379 | CIMENTO PORTLAND COMPOSTO CP II-32 | KG | 362.66 | 0.39 | 141.4374 | 0 | 141.4374 | INSUMO
| 4721 | PEDRA BRITADA N. 1 (9,5 a 19 MM) POSTO PEDREIRA/FORNECEDOR | M3 | 0.593 | 49.99 | 29.6441 | 0 | 29.6441 | INSUMO
| 88316 | SERVENTE COM ENCARGOS COMPLEMENTARES | H | 2.31 | 17.8 | 0 | 41.118 | 41.118 | MÃO DE OBRA
| 88377 | OPERADOR DE BETONEIRA ESTACIONÁRIA/MISTURADOR COM ENCARGOS COMPLEMENTARES | H | 1.46 | 22.37 | 0 | 32.6602 | 32.6602 | MÃO DE OBRA
| 88830 | BETONEIRA CAPACIDADE NOMINAL DE 400 L, CAPACIDADE DE MISTURA 280 L, MOTOR ELÉTRICO TRIFÁSICO POTÊNCIA DE 2 CV, SEM CARREGADOR | CHP | 0.75 | 1.1 | 0.825 | 0 | 0.825 | INSUMO
| 88831 | BETONEIRA CAPACIDADE NOMINAL DE 400 L, CAPACIDADE DE MISTURA 280 L, MOTOR ELÉTRICO TRIFÁSICO POTÊNCIA DE 2 CV, SEM CARREGADOR | CHI | 0.71 | 0.23 | 0.1633 | 0 | 0.1633 | INSUMO
72131 |  | ALVENARIA EM TIJOLO CERAMICO MACICO 5X10X20CM 1 VEZ (ESPESSURA 20CM), ASSENTADO COM ARGAMASSA TRACO 1:2:8 (CIMENTO, CAL E AREIA) | M2 |  |  | 49.1645 | 64.804 | 113.9685
| 7258 | TIJOLO CERAMICO MACICO *5 X 10 X 20* CM | UN | 160 | 0.26 | 41.6 | 0 | 41.6 | INSUMO
| 87335 | ARGAMASSA TRAÇO 1:2:8 (CIMENTO, CAL E AREIA MÉDIA) PARA EMBOÇO/MASSA ÚNICA/ASSENTAMENTO DE ALVENARIA DE VEDAÇÃO, PREPARO MECÂNICO COM MISTURADOR DE EIXO HORIZONTAL DE 300 KG | M3 | 0.022 | 343.84 | 7.5645 | 0 | 7.5645 | INSUMO
| 88309 | PEDREIRO COM ENCARGOS COMPLEMENTARES | H | 1.6 | 21.59 | 0 | 34.544 | 34.544 | MÃO DE OBRA
| 88316 | SERVENTE COM ENCARGOS COMPLEMENTARES | H | 1.7 | 17.8 | 0 | 30.26 | 30.26 | MÃO DE OBRA
87380 |  | ARGAMASSA TRAÇO 1:3 (CIMENTO E AREIA GROSSA) COM ADIÇÃO DE EMULSÃO POLIMÉRICA PARA CHAPISCO ROLADO, PREPARO MANUAL | M3 |  |  | 2104.8448 | 191.172 | 2296.0168
| 367 | AREIA GROSSA - POSTO JAZIDA/FORNECEDOR | M3 | 0.81 | 68.97 | 55.8657 | 0 | 55.8657 | INSUMO
| 1379 | CIMENTO PORTLAND COMPOSTO CP II-32 | KG | 311.02 | 0.39 | 121.2978 | 0 | 121.2978 | INSUMO
| 7334 | ADITIVO ADESIVO LIQUIDO PARA ARGAMASSAS DE REVESTIMENTOS CIMENTICIOS | L | 186.61 | 10.33 | 1927.6813 | 0 | 1927.6813 | INSUMO
| 88316 | SERVENTE COM ENCARGOS COMPLEMENTARES | H | 10.74 | 17.8 | 0 | 191.172 | 191.172 | MÃO DE OBRA
79466 |  | PINTURA COM VERNIZ POLIURETANO, 2 DEMAOS | M2 |  |  | 6.4172 | 12.178 | 18.5952
| 3767 | LIXA EM FOLHA PARA PAREDE OU MADEIRA, NUMERO 120 (COR VERMELHA) | UN | 0.4 | 0.61 | 0.244 | 0 | 0.244 | INSUMO
| 5318 | SOLVENTE DILUENTE A BASE DE AGUARRAS | L | 0.033 | 12.6 | 0.4158 | 0 | 0.4158 | INSUMO
| 10478 | VERNIZ POLIURETANO BRILHANTE PARA MADEIRA, COM FILTRO SOLAR, USO INTERNO E EXTERNO | L | 0.22 | 26.17 | 5.7574 | 0 | 5.7574 | INSUMO
| 88310 | PINTOR COM ENCARGOS COMPLEMENTARES | H | 0.35 | 22.08 | 0 | 7.728 | 7.728 | MÃO DE OBRA
| 88316 | SERVENTE COM ENCARGOS COMPLEMENTARES | H | 0.25 | 17.8 | 0 | 4.45 | 4.45 | MÃO DE OBRA
99862 |  | GRADIL EM ALUMÍNIO FIXADO EM VÃOS DE JANELAS, FORMADO POR TUBOS DE 3/4" | M2 |  |  | 98.6927 | 315.3837 | 414.0764
| 7568 | BUCHA DE NYLON SEM ABA S10, COM PARAFUSO DE 6,10 X 65 MM EM ACO ZINCADO COM ROSCA SOBERBA, CABECA CHATA E FENDA PHILLIPS | UN | 5.333 | 0.18 | 0.95994 | 0 | 0.95994 | INSUMO
| 11002 | ELETRODO REVESTIDO AWS - E6013, DIAMETRO IGUAL A 2,50 MM | KG | 0.115 | 24.71 | 2.8417 | 0 | 2.8417 | INSUMO
| 34360 | PERFIL DE ALUMINIO ANODIZADO | KG | 4.327 | 21.93 | 94.8911 | 0 | 94.8911 | INSUMO
| 88251 | AUXILIAR DE SERRALHEIRO COM ENCARGOS COMPLEMENTARES | H | 7.259 | 17.31 | 0 | 125.6533 | 125.6533 | MÃO DE OBRA
| 88315 | SERRALHEIRO COM ENCARGOS COMPLEMENTARES | H | 8.837 | 21.47 | 0 | 189.7304 | 189.7304 | MÃO DE OBRA
85188 |  | PORTAO EM TUBO DE ACO GALVANIZADO DIN 2440/NBR 5580, PAINEL UNICO, DIMENSOES 1,0X1,6M, INCLUSIVE CADEADO | UN |  |  | 395.685 | 278.194 | 673.879
| 29 | ACO CA-50, 20,0 MM, VERGALHAO | KG | 0.56 | 4 | 2.24 | 0 | 2.24 | INSUMO
| 555 | BARRA DE FERRO RETANGULAR, BARRA CHATA, 1" X 1/4" (L X E), 1,2265 KG/M | M | 1.6 | 6.39 | 10.224 | 0 | 10.224 | INSUMO
| 7691 | TUBO ACO GALVANIZADO COM COSTURA, CLASSE MEDIA, DN 1/2", E = *2,65* MM, PESO *1,22* KG/M (NBR 5580) | M | 9 | 10.82 | 97.38 | 0 | 97.38 | INSUMO
| 10998 | ELETRODO REVESTIDO AWS - E-6010, DIAMETRO IGUAL A 4,00 MM | KG | 0.3 | 26.97 | 8.091 | 0 | 8.091 | INSUMO
| 21010 | TUBO ACO GALVANIZADO COM COSTURA, CLASSE LEVE, DN 25 MM ( 1"), E = 2,65 MM, *2,11* KG/M (NBR 5580) | M | 8 | 18.45 | 147.6 | 0 | 147.6 | INSUMO
| 41758 | CADEADO EM ACO INOX, LARGURA DE *50* MM, COM HASTE EM ACO TEMPERADO, SEM MOLA - CHAVES INCLUIDAS | UN | 1 | 130.15 | 130.15 | 0 | 130.15 | INSUMO
| 88316 | SERVENTE COM ENCARGOS COMPLEMENTARES | H | 6.2 | 17.8 | 0 | 110.36 | 110.36 | MÃO DE OBRA
| 88317 | SOLDADOR COM ENCARGOS COMPLEMENTARES | H | 6.2 | 27.07 | 0 | 167.834 | 167.834 | MÃO DE OBRA
85189 |  | PORTAO EM TUBO DE ACO GALVANIZADO DIN 2440/NBR 5580, PAINEL UNICO, DIMENSOES 4,0X1,2M, INCLUSIVE CADEADO | UN |  |  | 889.644 | 448.7 | 1338.344
| 29 | ACO CA-50, 20,0 MM, VERGALHAO | KG | 0.56 | 4 | 2.24 | 0 | 2.24 | INSUMO
| 555 | BARRA DE FERRO RETANGULAR, BARRA CHATA, 1" X 1/4" (L X E), 1,2265 KG/M | M | 1.2 | 6.39 | 7.668 | 0 | 7.668 | INSUMO
| 7691 | TUBO ACO GALVANIZADO COM COSTURA, CLASSE MEDIA, DN 1/2", E = *2,65* MM, PESO *1,22* KG/M (NBR 5580) | M | 28 | 10.82 | 302.96 | 0 | 302.96 | INSUMO
| 7698 | TUBO ACO GALVANIZADO COM COSTURA, CLASSE MEDIA, DN 1.1/4", E = *3,25* MM, PESO *3,14* KG/M (NBR 5580) | M | 13 | 25.6 | 332.8 | 0 | 332.8 | INSUMO
| 10998 | ELETRODO REVESTIDO AWS - E-6010, DIAMETRO IGUAL A 4,00 MM | KG | 0.8 | 26.97 | 21.576 | 0 | 21.576 | INSUMO
| 21010 | TUBO ACO GALVANIZADO COM COSTURA, CLASSE LEVE, DN 25 MM ( 1"), E = 2,65 MM, *2,11* KG/M (NBR 5580) | M | 5 | 18.45 | 92.25 | 0 | 92.25 | INSUMO
| 41758 | CADEADO EM ACO INOX, LARGURA DE *50* MM, COM HASTE EM ACO TEMPERADO, SEM MOLA - CHAVES INCLUIDAS | UN | 1 | 130.15 | 130.15 | 0 | 130.15 | INSUMO
| 88316 | SERVENTE COM ENCARGOS COMPLEMENTARES | H | 10 | 17.8 | 0 | 178 | 178 | MÃO DE OBRA
| 88317 | SOLDADOR COM ENCARGOS COMPLEMENTARES | H | 10 | 27.07 | 0 | 270.7 | 270.7 | MÃO DE OBRA
85179 |  | PLANTIO DE GRAMA SAO CARLOS EM LEIVAS | M2 |  |  | 9.0265 | 3.864 | 12.8905
| 3322 | GRAMA ESMERALDA OU SAO CARLOS OU CURITIBANA, EM PLACAS, SEM PLANTIO | M2 | 1 | 6.5 | 6.5 | 0 | 6.5 | INSUMO
| 25951 | FERTILIZANTE NPK - 10:10:10 | KG | 0.1 | 1.76 | 0.176 | 0 | 0.176 | INSUMO
| 25963 | CALCARIO DOLOMITICO A (POSTO PEDREIRA/FORNECEDOR) | KG | 0.15 | 0.07 | 0.0105 | 0 | 0.0105 | INSUMO
| 38125 | FERTILIZANTE ORGANICO COMPOSTO, CLASSE A | KG | 3 | 0.78 | 2.34 | 0 | 2.34 | INSUMO
| 88316 | SERVENTE COM ENCARGOS COMPLEMENTARES | H | 0.1 | 17.8 | 0 | 1.78 | 1.78 | MÃO DE OBRA
| 88441 | JARDINEIRO COM ENCARGOS COMPLEMENTARES | H | 0.1 | 20.84 | 0 | 2.084 | 2.084 | MÃO DE OBRA
94997 |  | EXECUÇÃO DE PASSEIO (CALÇADA) OU PISO DE CONCRETO COM CONCRETO MOLDADO IN LOCO, USINADO, ACABAMENTO CONVENCIONAL, ESPESSURA 10 CM, ARMADO | M2 |  |  | 49.0978 | 14.8064 | 63.9042 | #N/A
| 3777 | LONA PLASTICA PRETA, E= 150 MICRA | M2 | 1.128 | 0.86 | 0.97008 | 0 | 0.97008 | INSUMO
| 4460 | SARRAFO DE MADEIRA NAO APARELHADA *2,5 X 10 CM, MACARANDUBA, ANGELIM OU EQUIVALENTE DA REGIAO | M | 0.25 | 7.65 | 1.9125 | 0 | 1.9125 | INSUMO
| 4517 | SARRAFO DE MADEIRA NAO APARELHADA *2,5 X 7,5* CM (1 X 3 ") PINUS, MISTA OU EQUIVALENTE DA REGIAO | M | 0.2 | 1.06 | 0.212 | 0 | 0.212 | INSUMO
| 7156 | TELA DE ACO SOLDADA NERVURADA, CA-60, Q-196, (3,11 KG/M2), DIAMETRO DO FIO = 5,0 MM, LARGURA = 2,45 M, ESPACAMENTO DA MALHA = 10 X 10 CM | M2 | 1.1224 | 16.6 | 18.6318 | 0 | 18.6318 | INSUMO
| 34492 | CONCRETO USINADO BOMBEAVEL, CLASSE DE RESISTENCIA C20, COM BRITA 0 E 1, SLUMP = 100 +/- 20 MM, EXCLUI SERVICO DE BOMBEAMENTO (NBR 8953) | M3 | 0.1213 | 225.65 | 27.3713 | 0 | 27.3713 | INSUMO
| 88262 | CARPINTEIRO DE FORMAS COM ENCARGOS COMPLEMENTARES | H | 0.2256 | 20 | 0 | 4.512 | 4.512 | MÃO DE OBRA
| 88309 | PEDREIRO COM ENCARGOS COMPLEMENTARES | H | 0.1594 | 21.59 | 0 | 3.4414 | 3.4414 | MÃO DE OBRA
| 88316 | SERVENTE COM ENCARGOS COMPLEMENTARES | H | 0.385 | 17.8 | 0 | 6.853 | 6.853 | MÃO DE OBRA
79500/2 |  | PINTURA ACRILICA EM PISO CIMENTADO, TRES DEMAOS | M2 |  |  | 3.3495 | 16.38 | 19.7295
| 7347 | TINTA ACRILICA PREMIUM PARA PISO | GL | 0.0775 | 43.22 | 3.3495 | 0 | 3.3495 | INSUMO
| 88310 | PINTOR COM ENCARGOS COMPLEMENTARES | H | 0.5 | 22.08 | 0 | 11.04 | 11.04 | MÃO DE OBRA
| 88316 | SERVENTE COM ENCARGOS COMPLEMENTARES | H | 0.3 | 17.8 | 0 | 5.34 | 5.34 | MÃO DE OBRA
73739/1 |  | PINTURA ESMALTE ACETINADO EM MADEIRA, DUAS DEMAOS | M2 |  |  | 4.7368 | 12.392 | 17.1288
| 3767 | LIXA EM FOLHA PARA PAREDE OU MADEIRA, NUMERO 120 (COR VERMELHA) | UN | 0.4 | 0.61 | 0.244 | 0 | 0.244 | INSUMO
| 5318 | SOLVENTE DILUENTE A BASE DE AGUARRAS | L | 0.04 | 12.6 | 0.504 | 0 | 0.504 | INSUMO
| 7311 | TINTA ESMALTE SINTETICO PREMIUM ACETINADO | L | 0.16 | 24.93 | 3.9888 | 0 | 3.9888 | INSUMO
| 88310 | PINTOR COM ENCARGOS COMPLEMENTARES | H | 0.4 | 22.08 | 0 | 8.832 | 8.832 | MÃO DE OBRA
| 88316 | SERVENTE COM ENCARGOS COMPLEMENTARES | H | 0.2 | 17.8 | 0 | 3.56 | 3.56 | MÃO DE OBRA
88489 |  | APLICAÇÃO MANUAL DE PINTURA COM TINTA LÁTEX ACRÍLICA EM PAREDES, DUAS DEMÃOS | M2 |  |  | 5.9367 | 5.3572 | 11.2939
| 7356 | TINTA ACRILICA PREMIUM, COR BRANCO FOSCO | L | 0.33 | 17.99 | 5.9367 | 0 | 5.9367 | INSUMO
| 88310 | PINTOR COM ENCARGOS COMPLEMENTARES | H | 0.187 | 22.08 | 0 | 4.129 | 4.129 | MÃO DE OBRA
| 88316 | SERVENTE COM ENCARGOS COMPLEMENTARES | H | 0.069 | 17.8 | 0 | 1.2282 | 1.2282 | MÃO DE OBRA
72898 |  | CARGA E DESCARGA MECANIZADAS DE ENTULHO EM CAMINHAO BASCULANTE 6 M3 | M3 |  |  | 3.6168 | 0.3204 | 3.9372
| 5811 | CAMINHÃO BASCULANTE 6 M3, PESO BRUTO TOTAL 16.000 KG, CARGA ÚTIL MÁXIMA 13.071 KG, DISTÂNCIA ENTRE EIXOS 4,80 M, POTÊNCIA 230 CV INCLUSIVE CAÇAMBA METÁLICA | CHP | 0.007 | 167.44 | 1.1721 | 0 | 1.1721 | INSUMO
| 5940 | PÁ CARREGADEIRA SOBRE RODAS, POTÊNCIA LÍQUIDA 128 HP, CAPACIDADE DA CAÇAMBA 1,7 A 2,8 M3, PESO OPERACIONAL 11632 KG | CHP | 0.018 | 135.82 | 2.4448 | 0 | 2.4448 | INSUMO
| 88316 | SERVENTE COM ENCARGOS COMPLEMENTARES | H | 0.018 | 17.8 | 0 | 0.3204 | 0.3204 | MÃO DE OBRA
72899 |  | TRANSPORTE DE ENTULHO COM CAMINHÃO BASCULANTE 6 M3, RODOVIA PAVIMENTADA, DMT ATE 0,5 KM | M3 |  |  | 5.4753 | 0 | 5.4753
| 5811 | CAMINHÃO BASCULANTE 6 M3, PESO BRUTO TOTAL 16.000 KG, CARGA ÚTIL MÁXIMA 13.071 KG, DISTÂNCIA ENTRE EIXOS 4,80 M, POTÊNCIA 230 CV INCLUSIVE CAÇAMBA METÁLICA | CHP | 0.0327 | 167.44 | 5.4753 | 0 | 5.4753 | INSUMO